## Sheet_1
分部分项工程和单价措施项目清单综合单价分析表
工程名称:安装工程 | [7 empty] | 第1页 共25页
序号 | 项目编码 | 工程项目名称 | 单位 | 数量 | 综合单价（元）
[5 empty] | 人工费 | 材料费 | 机械 使用费 | 管理费 | 利润 | 小计
室外污水
1 | 031001007001 | 复合管:1.安装部位:室外 2.介质:污水 3.材质、规格:DN50 HDPE双壁波纹管 4KN/m2 4.连接形式:承插连接 5.符合设计图纸、招标文件、施工及验收规范要求 | m | 202 | 6.94 | 1.17 |  | 1.64 | 1.08 | 10.83
| D5-2-281 | 塑料管安装(胶圈接口) 管外径(mm以内)110 | 10m | 20.2 | 69.41 | 11.72 |  | 16.40 | 10.77 | 108.30
| 主材 | 橡胶圈 | 个 | 41.612 |  | 5.00 |  |  |  | 208.01
| 主材 | DN50 HDPE双壁波纹管 4KN/m2 | m | 202
2 | 031001007002 | 复合管:1.安装部位:室外 2.介质:污水 3.材质、规格:DN75 HDPE双壁波纹管 4KN/m2 4.连接形式:承插连接 5.符合设计图纸、招标文件、施工及验收规范要求 | m | 45 | 6.94 | 1.70 |  | 1.64 | 1.08 | 11.36
| D5-2-281 | 塑料管安装(胶圈接口) 管外径(mm以内)110 | 10m | 4.5 | 69.41 | 17.03 |  | 16.40 | 10.77 | 113.61
| 主材 | 橡胶圈 | 个 | 9.27 |  | 7.58 |  |  |  | 70.23
| 主材 | DN75 HDPE双壁波纹管 4KN/m2 | m | 45
3 | 031001007003 | 复合管:1.安装部位:室外 2.介质:污水 3.材质、规格:DN100 HDPE双壁波纹管 4KN/m2 4.连接形式:承插连接 5.符合设计图纸、招标文件、施工及验收规范要求 | m | 1069 | 6.94 | 1.78 |  | 1.64 | 1.08 | 11.44
| D5-2-281 | 塑料管安装(胶圈接口) 管外径(mm以内)110 | 10m | 106.9 | 69.41 | 17.77 |  | 16.40 | 10.77 | 114.35
编制人: |  |  | 审核人: |  |  |  |  | 编制日期:
分部分项工程和单价措施项目清单综合单价分析表
工程名称:安装工程 | [7 empty] | 第2页 共25页
序号 | 项目编码 | 工程项目名称 | 单位 | 数量 | 综合单价（元）
[5 empty] | 人工费 | 材料费 | 机械 使用费 | 管理费 | 利润 | 小计
| 主材 | 橡胶圈 | 个 | 220.214 |  | 7.93 |  |  |  | 1747.32
| 主材 | DN100 HDPE双壁波纹管 4KN/m2 | m | 1069
4 | 031001007004 | 复合管:1.安装部位:室外 2.介质:污水 3.材质、规格:DN150 HDPE双壁波纹管 4KN/m2 4.连接形式:承插连接 5.符合设计图纸、招标文件、施工及验收规范要求 | m | 25 | 13.34 | 3.36 |  | 3.15 | 2.07 | 21.92
| D5-2-283 | 塑料管安装(胶圈接口) 管外径(mm以内)160 | 10m | 2.5 | 133.37 | 33.57 |  | 31.52 | 20.70 | 219.16
| 主材 | 橡胶圈 | 个 | 5.15 |  | 15.36 |  |  |  | 79.12
| 主材 | DN150 HDPE双壁波纹管 4KN/m2 | m | 25
5 | 031001007005 | 复合管:1.安装部位:室外 2.介质:污水 3.材质、规格:DN300 HDPE双壁波纹管 4KN/m2 4.连接形式:承插连接 5.符合设计图纸、招标文件、施工及验收规范要求 | m | 1692 | 27.16 | 4.03 |  | 6.42 | 4.22 | 41.82
| D5-2-285 | 塑料管安装(胶圈接口) 管外径(mm以内)315 | 10m | 169.2 | 271.59 | 40.30 |  | 64.18 | 42.15 | 418.22
| 主材 | 橡胶圈 | 个 | 348.552 |  | 18.14 |  |  |  | 6324.29
| 主材 | DN300 HDPE双壁波纹管 4KN/m2 | m | 1692
6 | 031001007006 | 复合管:1.安装部位:室外 2.介质:污水 3.材质、规格:DN300 HDPE双壁波纹管 8KN/m2 4.连接形式:承插连接 5.符合设计图纸、招标文件、施工及验收规范要求 | m | 409 | 27.16 | 4.03 |  | 6.42 | 4.22 | 41.82
编制人: |  |  | 审核人: |  |  |  |  | 编制日期:
分部分项工程和单价措施项目清单综合单价分析表
工程名称:安装工程 | [7 empty] | 第3页 共25页
序号 | 项目编码 | 工程项目名称 | 单位 | 数量 | 综合单价（元）
[5 empty] | 人工费 | 材料费 | 机械 使用费 | 管理费 | 利润 | 小计
| D5-2-285 | 塑料管安装(胶圈接口) 管外径(mm以内)315 | 10m | 40.9 | 271.59 | 40.30 |  | 64.18 | 42.15 | 418.22
| 主材 | 橡胶圈 | 个 | 84.254 |  | 18.14 |  |  |  | 1528.74
| 主材 | DN300 HDPE双壁波纹管 8KN/m2 | m | 409
7 | 040504001001 | 砌筑井:1.类型:污水检查井（铸铁井盖） 2.名称:圆形砌筑检查井 3.规格:Φ1000 4.其他:符合设计图纸、招标文件、施工及验收规范要求 | 座 | 213 | 1300.41 | 313.56 | 28.53 | 314.03 | 206.25 | 2162.78
| D5-5-87 | 砖砌圆形雨水检查井 无地下水,Y03yz 砖砌盖板式 井内径(mm)1000 适用管径(mm)300 井室净高(m)1.83 | 座 | 213 | 1127.53 | 296.71 | 28.53 | 273.18 | 179.42 | 1905.37
| D11-3-9 | 钢管井字架 深4m以内 | 座 | 213 | 172.88 | 16.85 |  | 40.85 | 26.83 | 257.41
8 | 040504008001 | 整体化粪池:1.类型:玻璃钢化粪池 2.型号、规格:YJBH-12-II 3.其他:符合设计图纸、招标文件、施工及验收规范要求 | 座 | 1 | 593.09 | 321.84 | 382.31 | 245.12 | 150.50 | 1692.86
| A8-12 | 玻璃钢化粪池安装 容量 100m3 | 座 | 1 | 593.09 | 321.84 | 382.31 | 245.12 | 150.50 | 1692.86
9 | 040101002001 | 挖沟槽土方:1.土壤类别:投标人根据地勘报告、基坑周边地层展开图并结合踏勘现场实际情况综合考虑报价计入综合单价，结算时不再调整 2.挖土深度: 详设计图纸，开挖方式由投标人根据设计图纸要求及土方施工方案自行考虑 3.土方堆置于临时堆场，转运运距自行考虑 4.符合设计图纸、招标文件、施工及验收规范要求 | m3 | 2095.37 | 6.33 | 1.55 | 2.11 | 1.35 | 0.74 | 12.09
| G1-4 R*1.5 | 人工挖沟槽、基坑土方 一、二类土 人工*1.5 | 10m3 | 20.954 | 568.04 |  |  | 91.00 | 50.10 | 709.14
编制人: |  |  | 审核人: |  |  |  |  | 编制日期:
分部分项工程和单价措施项目清单综合单价分析表
工程名称:安装工程 | [7 empty] | 第4页 共25页
序号 | 项目编码 | 工程项目名称 | 单位 | 数量 | 综合单价（元）
[5 empty] | 人工费 | 材料费 | 机械 使用费 | 管理费 | 利润 | 小计
| G1-19 | 反铲挖掘机挖沟槽、基坑土方 装车 一、二类土 | 1000m3 | 1.886 | 723.84 | 1725.89 | 2339.90 | 490.81 | 270.22 | 5550.66
10 | 040103001001 | 回填方:1.基坑、沟槽回填土方 2.夯填（碾压）:分层夯填 3.填方来源、运距:由投标人根据现场实际情况取土运距综合考虑，并结合施工现场实际情况自行考虑报价，结算时不再调整 4.符合设计图纸、招标文件、施工及验收规范要求 | m3 | 1251.36 | 10.89 | 1.40 | 1.11 | 1.92 | 1.06 | 16.38
| G1-135 | 夯填土 槽坑 | 1000m3 | 1.251 | 10893.79 | 1395.06 | 1110.67 | 1923.11 | 1058.79 | 16381.42
11 | 040103001002 | 回填方:1.名称:回填砂 2.符合设计图纸、招标文件、施工及验收规范要求 | m3 | 434.74 | 40.24 | 2.11 | 0.52 | 9.63 | 6.33 | 58.83
| D5-1-28 | 沟槽回填 砂 | 10m3 | 43.474 | 402.40 | 21.10 | 5.23 | 96.32 | 63.26 | 588.31
12 | 040103002001 | 余方弃置:1.土方外运: 由投标人根据施工现场实际情况自行考虑计入综合单价； 2.弃土运距: 由投标人自行考虑，结算时不再调整； 3.其他说明: 充分考虑弃土运距及相应风险后自主报价 4.符合设计图纸、招标文件、施工及验收规范要求 | m3 | 756.16 |  | 2.96 | 4.58 | 0.73 | 0.40 | 8.67
| G1-79 | 自卸汽车运土方 运距 1km以内 | 1000m3 | 0.756 |  | 2959.92 | 4576.31 | 733.12 | 403.63 | 8672.98
室外雨水
13 | 031001007007 | 复合管:1.安装部位:室外 2.介质:雨水 3.材质、规格:DN50 HDPE双壁波纹管 4KN/m2 4.连接形式:承插连接 5.符合设计图纸、招标文件、施工及验收规范要求 | m | 372 | 6.94 | 1.17 |  | 1.64 | 1.08 | 10.83
编制人: |  |  | 审核人: |  |  |  |  | 编制日期:
分部分项工程和单价措施项目清单综合单价分析表
工程名称:安装工程 | [7 empty] | 第5页 共25页
序号 | 项目编码 | 工程项目名称 | 单位 | 数量 | 综合单价（元）
[5 empty] | 人工费 | 材料费 | 机械 使用费 | 管理费 | 利润 | 小计
| D5-2-281 | 塑料管安装(胶圈接口) 管外径(mm以内)110 | 10m | 37.2 | 69.41 | 11.72 |  | 16.40 | 10.77 | 108.30
| 主材 | 橡胶圈 | 个 | 76.632 |  | 5.00 |  |  |  | 383.08
| 主材 | DN50 HDPE双壁波纹管 4KN/m2 | m | 372
14 | 031001007008 | 复合管:1.安装部位:室外 2.介质:雨水 3.材质、规格:DN75 HDPE双壁波纹管 4KN/m2 4.连接形式:承插连接 5.符合设计图纸、招标文件、施工及验收规范要求 | m | 168 | 6.94 | 1.70 |  | 1.64 | 1.08 | 11.36
| D5-2-281 | 塑料管安装(胶圈接口) 管外径(mm以内)110 | 10m | 16.8 | 69.41 | 17.03 |  | 16.40 | 10.77 | 113.61
| 主材 | 橡胶圈 | 个 | 34.608 |  | 7.58 |  |  |  | 262.18
| 主材 | DN75 HDPE双壁波纹管 4KN/m2 | m | 168
15 | 031001007009 | 复合管:1.安装部位:室外 2.介质:雨水 3.材质、规格:DN100 HDPE双壁波纹管 4KN/m2 4.连接形式:承插连接 5.符合设计图纸、招标文件、施工及验收规范要求 | m | 581 | 6.94 | 1.78 |  | 1.64 | 1.08 | 11.44
| D5-2-281 | 塑料管安装(胶圈接口) 管外径(mm以内)110 | 10m | 58.1 | 69.41 | 17.77 |  | 16.40 | 10.77 | 114.35
| 主材 | 橡胶圈 | 个 | 119.686 |  | 7.93 |  |  |  | 949.66
| 主材 | DN100 HDPE双壁波纹管 4KN/m2 | m | 581
编制人: |  |  | 审核人: |  |  |  |  | 编制日期:
分部分项工程和单价措施项目清单综合单价分析表
工程名称:安装工程 | [7 empty] | 第6页 共25页
序号 | 项目编码 | 工程项目名称 | 单位 | 数量 | 综合单价（元）
[5 empty] | 人工费 | 材料费 | 机械 使用费 | 管理费 | 利润 | 小计
16 | 031001007010 | 复合管:1.安装部位:室外 2.介质:雨水 3.材质、规格:DN150 HDPE双壁波纹管 4KN/m2 4.连接形式:承插连接 5.符合设计图纸、招标文件、施工及验收规范要求 | m | 27 | 13.34 | 3.36 |  | 3.15 | 2.07 | 21.92
| D5-2-283 | 塑料管安装(胶圈接口) 管外径(mm以内)160 | 10m | 2.7 | 133.37 | 33.57 |  | 31.52 | 20.70 | 219.16
| 主材 | 橡胶圈 | 个 | 5.562 |  | 15.36 |  |  |  | 85.45
| 主材 | DN150 HDPE双壁波纹管 4KN/m2 | m | 27
17 | 031001007011 | 复合管:1.安装部位:室外 2.介质:雨水 3.材质、规格:DN300 HDPE双壁波纹管 4KN/m2 4.连接形式:承插连接 5.符合设计图纸、招标文件、施工及验收规范要求 | m | 1248 | 27.16 | 4.03 |  | 6.42 | 4.22 | 41.82
| D5-2-285 | 塑料管安装(胶圈接口) 管外径(mm以内)315 | 10m | 124.8 | 271.59 | 40.30 |  | 64.18 | 42.15 | 418.22
| 主材 | 橡胶圈 | 个 | 257.088 |  | 18.14 |  |  |  | 4664.72
| 主材 | DN300 HDPE双壁波纹管 4KN/m2 | m | 1248
18 | 031001007012 | 复合管:1.安装部位:室外 2.介质:雨水 3.材质、规格:DN300 HDPE双壁波纹管 8KN/m2 4.连接形式:承插连接 5.符合设计图纸、招标文件、施工及验收规范要求 | m | 25 | 27.16 | 4.03 |  | 6.42 | 4.22 | 41.82
| D5-2-285 | 塑料管安装(胶圈接口) 管外径(mm以内)315 | 10m | 2.5 | 271.59 | 40.30 |  | 64.18 | 42.15 | 418.22
| 主材 | 橡胶圈 | 个 | 5.15 |  | 18.14 |  |  |  | 93.44
编制人: |  |  | 审核人: |  |  |  |  | 编制日期:
分部分项工程和单价措施项目清单综合单价分析表
工程名称:安装工程 | [7 empty] | 第7页 共25页
序号 | 项目编码 | 工程项目名称 | 单位 | 数量 | 综合单价（元）
[5 empty] | 人工费 | 材料费 | 机械 使用费 | 管理费 | 利润 | 小计
| 主材 | DN300 HDPE双壁波纹管 4KN/m2 | m | 25
19 | 031001007013 | 复合管:1.安装部位:室外 2.介质:雨水 3.材质、规格:DN400 HDPE双壁波纹管 4KN/m2 4.连接形式:承插连接 5.符合设计图纸、招标文件、施工及验收规范要求 | m | 332 | 36.00 | 8.52 |  | 8.51 | 5.59 | 58.61
| D5-2-287 | 塑料管安装(胶圈接口) 管外径(mm以内)400 | 10m | 33.2 | 359.95 | 85.23 |  | 85.06 | 55.86 | 586.10
| 主材 | 橡胶圈 | 个 | 68.392 |  | 39.59 |  |  |  | 2707.75
| 主材 | DN400 HDPE双壁波纹管 4KN/m2 | m | 332
20 | 031001007014 | 复合管:1.安装部位:室外 2.介质:雨水 3.材质、规格:DN400 HDPE双壁波纹管 8KN/m2 4.连接形式:承插连接 5.符合设计图纸、招标文件、施工及验收规范要求 | m | 85 | 36.00 | 8.52 |  | 8.51 | 5.59 | 58.61
| D5-2-287 | 塑料管安装(胶圈接口) 管外径(mm以内)400 | 10m | 8.5 | 359.95 | 85.23 |  | 85.06 | 55.86 | 586.10
| 主材 | 橡胶圈 | 个 | 17.51 |  | 39.59 |  |  |  | 693.25
| 主材 | DN400 HDPE双壁波纹管 8KN/m2 | m | 85
21 | 031001007015 | 复合管:1.安装部位:室外 2.介质:雨水 3.材质、规格:DN500 HDPE双壁波纹管 4KN/m2 4.连接形式:承插连接 5.符合设计图纸、招标文件、施工及验收规范要求 | m | 23 | 41.53 | 10.62 |  | 9.81 | 6.45 | 68.41
| D5-2-288 | 塑料管安装(胶圈接口) 管外径(mm以内)500 | 10m | 2.3 | 415.33 | 106.19 |  | 98.14 | 64.46 | 684.12
编制人: |  |  | 审核人: |  |  |  |  | 编制日期:
分部分项工程和单价措施项目清单综合单价分析表
工程名称:安装工程 | [7 empty] | 第8页 共25页
序号 | 项目编码 | 工程项目名称 | 单位 | 数量 | 综合单价（元）
[5 empty] | 人工费 | 材料费 | 机械 使用费 | 管理费 | 利润 | 小计
| 主材 | 橡胶圈 | 个 | 4.738 |  | 49.48 |  |  |  | 234.45
| 主材 | DN500 HDPE双壁波纹管 4KN/m2 | m | 23
22 | 031001007016 | 复合管:1.安装部位:室外 2.介质:雨水 3.材质、规格:DN500 HDPE双壁波纹管 8KN/m2 4.连接形式:承插连接 5.符合设计图纸、招标文件、施工及验收规范要求 | m | 161 | 41.53 | 10.62 |  | 9.81 | 6.45 | 68.41
| D5-2-288 | 塑料管安装(胶圈接口) 管外径(mm以内)500 | 10m | 16.1 | 415.33 | 106.19 |  | 98.14 | 64.46 | 684.12
| 主材 | 橡胶圈 | 个 | 33.166 |  | 49.48 |  |  |  | 1641.17
| 主材 | DN500 HDPE双壁波纹管 8KN/m2 | m | 161
23 | 031001007017 | 复合管:1.安装部位:室外 2.介质:雨水 3.材质、规格:DN600 HDPE双壁波纹管 4KN/m2 4.连接形式:承插连接 5.符合设计图纸、招标文件、施工及验收规范要求 | m | 40 | 44.29 | 18.07 | 1.93 | 10.92 | 7.17 | 82.37
| D5-2-289 | 塑料管安装(胶圈接口) 管外径(mm以内)600 | 10m | 4 | 442.86 | 180.65 | 19.25 | 109.20 | 71.72 | 823.68
| 主材 | 橡胶圈 | 个 | 8.24 |  | 81.95 |  |  |  | 675.25
| 主材 | DN600 HDPE双壁波纹管 4KN/m2 | m | 40
24 | 040504001002 | 砌筑井:1.类型:污水检查井（铸铁井盖） 2.名称:圆形砌筑检查井 3.规格:Φ1000 4.其他:符合设计图纸、招标文件、施工及验收规范要求 | 座 | 151 | 1300.41 | 313.56 | 28.53 | 314.03 | 206.25 | 2162.78
编制人: |  |  | 审核人: |  |  |  |  | 编制日期:
分部分项工程和单价措施项目清单综合单价分析表
工程名称:安装工程 | [7 empty] | 第9页 共25页
序号 | 项目编码 | 工程项目名称 | 单位 | 数量 | 综合单价（元）
[5 empty] | 人工费 | 材料费 | 机械 使用费 | 管理费 | 利润 | 小计
| D5-5-87 | 砖砌圆形雨水检查井 无地下水,Y03yz 砖砌盖板式 井内径(mm)1000 适用管径(mm)300 井室净高(m)1.83 | 座 | 151 | 1127.53 | 296.71 | 28.53 | 273.18 | 179.42 | 1905.37
| D11-3-9 | 钢管井字架 深4m以内 | 座 | 151 | 172.88 | 16.85 |  | 40.85 | 26.83 | 257.41
25 | 040101002002 | 挖沟槽土方:1.土壤类别:投标人根据地勘报告、基坑周边地层展开图并结合踏勘现场实际情况综合考虑报价计入综合单价，结算时不再调整 2.挖土深度: 详设计图纸，开挖方式由投标人根据设计图纸要求及土方施工方案自行考虑 3.土方堆置于临时堆场，转运运距自行考虑 4.符合设计图纸、招标文件、施工及验收规范要求 | m3 | 1640.82 | 6.33 | 1.55 | 2.11 | 1.35 | 0.74 | 12.09
| G1-4 R*1.5 | 人工挖沟槽、基坑土方 一、二类土 人工*1.5 | 10m3 | 16.408 | 568.04 |  |  | 91.00 | 50.10 | 709.14
| G1-19 | 反铲挖掘机挖沟槽、基坑土方 装车 一、二类土 | 1000m3 | 1.477 | 723.84 | 1725.89 | 2339.90 | 490.81 | 270.22 | 5550.66
26 | 040103001003 | 回填方:1.基坑、沟槽回填土方 2.夯填（碾压）:分层夯填 3.填方来源、运距:由投标人根据现场实际情况取土运距综合考虑，并结合施工现场实际情况自行考虑报价，结算时不再调整 4.符合设计图纸、招标文件、施工及验收规范要求 | m3 | 1096.35 | 10.89 | 1.40 | 1.11 | 1.92 | 1.06 | 16.38
| G1-135 | 夯填土 槽坑 | 1000m3 | 1.096 | 10893.79 | 1395.06 | 1110.67 | 1923.11 | 1058.79 | 16381.42
27 | 040103001004 | 回填方:1.名称:回填砂 2.符合设计图纸、招标文件、施工及验收规范要求 | m3 | 419.74 | 40.24 | 2.11 | 0.52 | 9.63 | 6.33 | 58.83
| D5-1-28 | 沟槽回填 砂 | 10m3 | 41.974 | 402.40 | 21.10 | 5.23 | 96.32 | 63.26 | 588.31
编制人: |  |  | 审核人: |  |  |  |  | 编制日期:
分部分项工程和单价措施项目清单综合单价分析表
工程名称:安装工程 | [7 empty] | 第10页 共25页
序号 | 项目编码 | 工程项目名称 | 单位 | 数量 | 综合单价（元）
[5 empty] | 人工费 | 材料费 | 机械 使用费 | 管理费 | 利润 | 小计
28 | 040103002002 | 余方弃置:1.土方外运: 由投标人根据施工现场实际情况自行考虑计入综合单价； 2.弃土运距: 由投标人自行考虑，结算时不再调整； 3.其他说明: 充分考虑弃土运距及相应风险后自主报价 4.符合设计图纸、招标文件、施工及验收规范要求 | m3 | 614.51 |  | 2.96 | 4.58 | 0.73 | 0.40 | 8.67
| G1-79 | 自卸汽车运土方 运距 1km以内 | 1000m3 | 0.615 |  | 2959.92 | 4576.31 | 733.12 | 403.63 | 8672.98
景观照明
29 | 030412008001 | 球场灯:1.名称:球场灯 2.材质:铝制 3.型号、规格:150W LED灯 220V H=6000mm 4.基础形式、浇筑材质: 详见设计 5.接地要求:40*4镀锌扁钢接地 6.符合设计图纸、招标文件、施工及验收规范要求 | 套 | 10 | 196.32 | 23.43 | 15.34 | 33.99 | 25.28 | 294.36
| C4-14-315 | 庭院灯安装 柱灯 ≤3火 | 套 | 10 | 123.50 | 7.90 | 14.92 | 22.23 | 16.53 | 185.08
| 主材 | 球场灯 | 套 | 10.1
| C4-7-6 | 铁构件制作与安装 一般铁构件安装 | t | 0.11 | 3342.89 | 187.28 | 20.24 | 540.12 | 401.56 | 4492.09
| 主材 | 300*300*16厚预埋钢板 | t | 0.11
| C4-10-50 | 接地极(板)制作与安装 角钢接地极 普通土 | 根 | 10 | 26.32 | 10.59 | 0.20 | 4.26 | 3.17 | 44.54
| 主材 | 镀锌扁钢40*4 L=2500mm | 根 | 10 |  | 7.22 |  |  |  | 72.17
| C10-11-44 | 一般塑料套管制作安装 介质管道公称直径(mm以内) 32 | 个 | 10 | 9.73 | 2.88 |  | 1.56 | 1.16 | 15.33
| 主材 | 塑料管 | m | 3.18 |  | 4.04 |  |  |  | 12.86
编制人: |  |  | 审核人: |  |  |  |  | 编制日期:
分部分项工程和单价措施项目清单综合单价分析表
工程名称:安装工程 | [7 empty] | 第11页 共25页
序号 | 项目编码 | 工程项目名称 | 单位 | 数量 | 综合单价（元）
[5 empty] | 人工费 | 材料费 | 机械 使用费 | 管理费 | 利润 | 小计
30 | 030412008002 | 庭院灯:1.名称:庭院灯 2.材质:铝制 3.型号、规格:35W LED灯 220V H=3200mm 4.其他: 详见设计 5.接地要求:40*4镀锌扁钢接地 6.符合设计图纸、招标文件、施工及验收规范要求 | 套 | 106 | 196.32 | 23.43 | 15.34 | 33.99 | 25.28 | 294.36
| C4-14-315 | 庭院灯安装 柱灯 ≤3火 | 套 | 106 | 123.50 | 7.90 | 14.92 | 22.23 | 16.53 | 185.08
| 主材 | 庭院灯 | 套 | 107.06
| C4-7-6 | 铁构件制作与安装 一般铁构件安装 | t | 1.166 | 3342.89 | 187.28 | 20.24 | 540.12 | 401.56 | 4492.09
| 主材 | 300*300*16厚预埋钢板 | t | 1.166
| C4-10-50 | 接地极(板)制作与安装 角钢接地极 普通土 | 根 | 106 | 26.32 | 10.59 | 0.20 | 4.26 | 3.17 | 44.54
| 主材 | 镀锌扁钢40*4 L=2500mm | 根 | 106 |  | 7.22 |  |  |  | 765.00
| C10-11-44 | 一般塑料套管制作安装 介质管道公称直径(mm以内) 32 | 个 | 106 | 9.73 | 2.88 |  | 1.56 | 1.16 | 15.33
| 主材 | 塑料管 | m | 33.708 |  | 4.04 |  |  |  | 136.34
31 | 030412008003 | 射树灯:1.名称:射树灯 2.型号、规格:24WLED灯 220V H-450mm 3.其他:详见设计 4.接地要求:40*4角钢接地 5.符合设计图纸、招标文件、施工及验收规范要求 | 套 | 21 | 80.93 | 16.06 | 0.20 | 13.03 | 9.69 | 119.91
| C4-14-318 | 庭院灯安装 草坪地灯 嵌入式 | 套 | 21 | 40.55 | 7.67 |  | 6.51 | 4.84 | 59.57
| 主材 | 射树灯 | 套 | 21.21
| C4-10-50 | 接地极(板)制作与安装 角钢接地极 普通土 | 根 | 21 | 26.32 | 4.53 | 0.20 | 4.26 | 3.17 | 38.48
编制人: |  |  | 审核人: |  |  |  |  | 编制日期:
分部分项工程和单价措施项目清单综合单价分析表
工程名称:安装工程 | [7 empty] | 第12页 共25页
序号 | 项目编码 | 工程项目名称 | 单位 | 数量 | 综合单价（元）
[5 empty] | 人工费 | 材料费 | 机械 使用费 | 管理费 | 利润 | 小计
| 主材 | 镀锌角钢40*4 L=400mm | 根 | 21 |  | 1.16 |  |  |  | 24.32
| C4-13-164 | 接线盒安装 暗装接线盒 | 个 | 21 | 4.33 | 0.98 |  | 0.70 | 0.52 | 6.53
| 主材 | 防水接线盒 | 个 | 21.42
| C10-11-44 | 一般塑料套管制作安装 介质管道公称直径(mm以内) 32 | 个 | 21 | 9.73 | 2.88 |  | 1.56 | 1.16 | 15.33
| 主材 | 塑料管 | m | 6.678 |  | 4.04 |  |  |  | 27.01
32 | 030412008004 | 草坪灯:1.名称:草坪灯 2.型号、规格:12WLED灯 220V H=600mm 3.其他:符合设计图纸、招标文件、施工及验收规范要求 | 套 | 19 | 40.55 | 7.67 |  | 6.51 | 4.84 | 59.57
| C4-14-318 | 庭院灯安装 草坪地灯 嵌入式 | 套 | 19 | 40.55 | 7.67 |  | 6.51 | 4.84 | 59.57
| 主材 | 草坪灯 | 套 | 19.19
33 | 030412008005 | 投光灯:1.名称:投光灯 2.型号、规格:18WLED灯 220V H=220mm 3.其他:详见设计 4.接地要求:40*4角钢接地 | 套 | 16 | 85.10 | 16.06 | 0.20 | 13.70 | 10.19 | 125.25
| C4-14-317 | 庭院灯安装 草坪地灯 固定式 | 套 | 16 | 44.72 | 7.67 |  | 7.18 | 5.34 | 64.91
| 主材 | 投光灯 | 套 | 16.16
| C4-10-50 | 接地极(板)制作与安装 角钢接地极 普通土 | 根 | 16 | 26.32 | 4.53 | 0.20 | 4.26 | 3.17 | 38.48
| 主材 | 镀锌角钢40*4 L=400mm | 根 | 16 |  | 1.16 |  |  |  | 18.53
| C4-13-164 | 接线盒安装 暗装接线盒 | 个 | 16 | 4.33 | 0.98 |  | 0.70 | 0.52 | 6.53
编制人: |  |  | 审核人: |  |  |  |  | 编制日期:
分部分项工程和单价措施项目清单综合单价分析表
工程名称:安装工程 | [7 empty] | 第13页 共25页
序号 | 项目编码 | 工程项目名称 | 单位 | 数量 | 综合单价（元）
[5 empty] | 人工费 | 材料费 | 机械 使用费 | 管理费 | 利润 | 小计
| 主材 | 防水接线盒 | 个 | 16.32
| C10-11-44 | 一般塑料套管制作安装 介质管道公称直径(mm以内) 32 | 个 | 16 | 9.73 | 2.88 |  | 1.56 | 1.16 | 15.33
| 主材 | 塑料管 | m | 5.088 |  | 4.04 |  |  |  | 20.58
34 | 030412008006 | 特色灯柱:1.名称:特色灯柱 2.型号、规格:20WLED灯 220V 3.其他:符合设计图纸、招标文件、施工及验收规范要求 | 套 | 8 | 21.71 | 4.17 |  | 3.49 | 2.60 | 31.97
| C4-14-100 | 几何形状组合艺术装饰灯具安装 反射柱灯 | 套 | 8 | 17.38 | 3.19 |  | 2.79 | 2.08 | 25.44
| 主材 | 特色灯柱 | 套 | 8.08
| C4-13-164 | 接线盒安装 暗装接线盒 | 个 | 8 | 4.33 | 0.98 |  | 0.70 | 0.52 | 6.53
| 主材 | 防水接线盒 | 个 | 8.16
35 | 030412008007 | 埋地射灯:1.名称:埋地射灯 2.型号、规格:3WLED灯 220V 3.其他:符合设计图纸、招标文件、施工及验收规范要求 | 套 | 10 | 49.78 | 9.20 |  | 7.99 | 5.94 | 72.91
| C4-14-323 | 楼宇亮化灯安装 地面射灯 嵌入式 | 套 | 10 | 49.78 | 9.20 |  | 7.99 | 5.94 | 72.91
| 主材 | 埋地射灯 | 套 | 10.1
36 | 030412008008 | 顶部射灯:1.名称:顶部射灯 2.型号、规格:24WLED灯 220V 3.其他:符合设计图纸、招标文件、施工及验收规范要求 | 套 | 4 | 49.78 | 9.20 |  | 7.99 | 5.94 | 72.91
| C4-14-323 | 楼宇亮化灯安装 地面射灯 嵌入式 | 套 | 4 | 49.78 | 9.20 |  | 7.99 | 5.94 | 72.91
编制人: |  |  | 审核人: |  |  |  |  | 编制日期:
分部分项工程和单价措施项目清单综合单价分析表
工程名称:安装工程 | [7 empty] | 第14页 共25页
序号 | 项目编码 | 工程项目名称 | 单位 | 数量 | 综合单价（元）
[5 empty] | 人工费 | 材料费 | 机械 使用费 | 管理费 | 利润 | 小计
| 主材 | 顶部射灯 | 套 | 4.04
37 | 030412008009 | 嵌壁灯:1.名称:嵌壁灯 2.型号、规格:24WLED灯 220V 3.其他:符合设计图纸、招标文件、施工及验收规范要求 | 套 | 10 | 22.66 | 27.11 |  | 3.64 | 2.71 | 56.12
| C4-14-159 | 荧光灯具安装 嵌入式 单管 | 套 | 10 | 22.66 | 27.11 |  | 3.64 | 2.71 | 56.12
| 主材 | 嵌壁灯 | 套 | 10.1
38 | 030412008010 | LED日光灯:1.名称:LED日光灯 2.型号、规格:24WLED灯 220V 3.其他:符合设计图纸、招标文件、施工及验收规范要求 | 套 | 16 | 22.66 | 27.11 |  | 3.64 | 2.71 | 56.12
| C4-14-159 | 荧光灯具安装 嵌入式 单管 | 套 | 16 | 22.66 | 27.11 |  | 3.64 | 2.71 | 56.12
| 主材 | LED日光灯 | 套 | 16.16
39 | 030412008011 | LED灯带:1.名称:LED灯带 2.型号:4W/m LED灯 12V Φ12 3.规格:Φ110 4.符合设计图纸、招标文件、施工及验收规范要求 | m | 221 | 9.06 | 12.66 |  | 1.46 | 1.08 | 24.26
| C4-14-149 | LED灯带 软管式 | m | 221 | 9.06 | 12.66 |  | 1.46 | 1.08 | 24.26
| 主材 | LED灯带 | m | 223.21
40 | 030404017001 | 配电箱:1.名称:景观配电箱 HJAL2 2.型号:Pe=6KW 3.符合设计图纸、招标文件、施工及验收规范要求 | 台 | 1 | 203.47 | 51.34 | 58.53 | 42.08 | 31.28 | 386.70
| C4-2-86 | 成套配电箱安装 落地式 | 台 | 1 | 203.47 | 51.34 | 58.53 | 42.08 | 31.28 | 386.70
编制人: |  |  | 审核人: |  |  |  |  | 编制日期:
分部分项工程和单价措施项目清单综合单价分析表
工程名称:安装工程 | [7 empty] | 第15页 共25页
序号 | 项目编码 | 工程项目名称 | 单位 | 数量 | 综合单价（元）
[5 empty] | 人工费 | 材料费 | 机械 使用费 | 管理费 | 利润 | 小计
| 主材 | 景观配电箱 HJAL2 | 台 | 1
41 | 030404017002 | 配电箱:1.名称:景观配电箱 HJAL1 2.型号:Pe=6KW 3.符合设计图纸、招标文件、施工及验收规范要求 | 台 | 1 | 203.47 | 51.34 | 58.53 | 42.08 | 31.28 | 386.70
| C4-2-86 | 成套配电箱安装 落地式 | 台 | 1 | 203.47 | 51.34 | 58.53 | 42.08 | 31.28 | 386.70
| 主材 | 景观配电箱 HJAL1 | 台 | 1
42 | 030408001001 | 电力电缆:1.名称:电力电缆 2.型号:YJV-3*4 3.敷设方式、部位:排管内敷设 室外 4.符合设计图纸、招标文件、施工及验收规范要求 | m | 3800 | 6.36 | 1.00 | 0.63 | 1.12 | 0.83 | 9.94
| C4-9-132 | 排管内电力电缆敷设 电缆截面(mm2) ≤50 | 10m | 380 | 63.56 | 10.03 | 6.28 | 11.22 | 8.34 | 99.43
| 主材 | YJV-3*4 | m | 3838
43 | 030408001002 | 电力电缆:1.名称:电力电缆 2.型号:YJV-3*4 3.敷设方式、部位:管内敷设 室外 4.符合设计图纸、招标文件、施工及验收规范要求 | m | 1400 | 2.97 | 0.67 | 0.63 | 0.58 | 0.43 | 5.27
| C4-9-114 | 直埋式电力电缆敷设 电缆截面(mm2) ≤10 | 10m | 140 | 29.69 | 6.67 | 6.28 | 5.78 | 4.29 | 52.71
| 主材 | YJV-3*4 | m | 1414
44 | 030408001003 | 电力电缆:1.名称:电力电缆 2.型号:YJV-3*6 3.敷设方式、部位:排管内敷设 室外 4.符合设计图纸、招标文件、施工及验收规范要求 | m | 13 | 6.36 | 1.00 | 0.63 | 1.12 | 0.83 | 9.94
| C4-9-132 | 排管内电力电缆敷设 电缆截面(mm2) ≤50 | 10m | 1.3 | 63.56 | 10.03 | 6.28 | 11.22 | 8.34 | 99.43
编制人: |  |  | 审核人: |  |  |  |  | 编制日期:
分部分项工程和单价措施项目清单综合单价分析表
工程名称:安装工程 | [7 empty] | 第16页 共25页
序号 | 项目编码 | 工程项目名称 | 单位 | 数量 | 综合单价（元）
[5 empty] | 人工费 | 材料费 | 机械 使用费 | 管理费 | 利润 | 小计
| 主材 | YJV-3*6 | m | 13.13
45 | 030408001004 | 电力电缆:1.名称:电力电缆 2.型号:YJV-3*6 3.敷设方式、部位:管内敷设 室外 4.符合设计图纸、招标文件、施工及验收规范要求 | m | 8 | 2.97 | 0.67 | 0.63 | 0.58 | 0.43 | 5.27
| C4-9-114 | 直埋式电力电缆敷设 电缆截面(mm2) ≤10 | 10m | 0.8 | 29.69 | 6.67 | 6.28 | 5.78 | 4.29 | 52.71
| 主材 | YJV-3*6 | m | 8.08
46 | 030408001005 | 电力电缆:1.名称:电力电缆 2.型号:YJV-5*6 3.敷设方式、部位:管内敷设 室外 4.符合设计图纸、招标文件、施工及验收规范要求 | m | 31 | 2.97 | 0.67 | 0.63 | 0.58 | 0.43 | 5.27
| C4-9-114 | 直埋式电力电缆敷设 电缆截面(mm2) ≤10 | 10m | 3.1 | 29.69 | 6.67 | 6.28 | 5.78 | 4.29 | 52.71
| 主材 | YJV-5*6 | m | 31.31
47 | 030408001006 | 电力电缆:1.名称:电力电缆 2.型号:YJV-5*6 3.敷设方式、部位:排管内敷设 室外 4.符合设计图纸、招标文件、施工及验收规范要求 | m | 235 | 6.36 | 1.00 | 0.63 | 1.12 | 0.83 | 9.94
| C4-9-132 | 排管内电力电缆敷设 电缆截面(mm2) ≤50 | 10m | 23.5 | 63.56 | 10.03 | 6.28 | 11.22 | 8.34 | 99.43
| 主材 | YJV-5*6 | m | 237.35
48 | 030408001007 | 电力电缆:1.名称:电力电缆 2.型号:YJV-5*4 3.敷设方式、部位:排管内敷设 室外 4.符合设计图纸、招标文件、施工及验收规范要求 | m | 4 | 6.36 | 1.00 | 0.63 | 1.12 | 0.83 | 9.94
编制人: |  |  | 审核人: |  |  |  |  | 编制日期:
分部分项工程和单价措施项目清单综合单价分析表
工程名称:安装工程 | [7 empty] | 第17页 共25页
序号 | 项目编码 | 工程项目名称 | 单位 | 数量 | 综合单价（元）
[5 empty] | 人工费 | 材料费 | 机械 使用费 | 管理费 | 利润 | 小计
| C4-9-132 | 排管内电力电缆敷设 电缆截面(mm2) ≤50 | 10m | 0.4 | 63.56 | 10.03 | 6.28 | 11.22 | 8.34 | 99.43
| 主材 | YJV-1KV-5*4 | m | 4.04
49 | 030408001008 | 电力电缆:1.名称:电力电缆 2.型号:YJV-5*4 3.敷设方式、部位:管内敷设 室外 4.符合设计图纸、招标文件、施工及验收规范要求 | m | 206 | 2.97 | 0.67 | 0.63 | 0.58 | 0.43 | 5.27
| C4-9-114 | 直埋式电力电缆敷设 电缆截面(mm2) ≤10 | 10m | 20.6 | 29.69 | 6.67 | 6.28 | 5.78 | 4.29 | 52.71
| 主材 | YJV-1KV-5*4 | m | 208.06
50 | 030408001009 | 电力电缆:1.名称:电力电缆 2.型号:YJV-5*6 3.敷设方式、部位:管内敷设 室外 4.符合设计图纸、招标文件、施工及验收规范要求 | m | 206 | 2.97 | 0.67 | 0.63 | 0.58 | 0.43 | 5.27
| C4-9-114 | 直埋式电力电缆敷设 电缆截面(mm2) ≤10 | 10m | 20.6 | 29.69 | 6.67 | 6.28 | 5.78 | 4.29 | 52.71
| 主材 | YJV-1KV-5*6 | m | 208.06
51 | 030408003001 | 电缆保护管:1.名称:电缆保护管 2.材质、规格:PC25 3.符合设计图纸、招标文件、施工及验收规范要求 | m | 3800 | 2.29 | 0.28 | 0.08 | 0.38 | 0.28 | 3.31
| C4-9-13 | 地下敷设 塑料复合(CPVC、UPVC、PVC、MPP、玻璃钢等)管铺设 直径(mm) ≤50 | 10m | 380 | 22.86 | 2.83 | 0.75 | 3.79 | 2.82 | 33.05
| 主材 | 电缆保护管 PC25 | m | 3914
52 | 030408003002 | 电缆保护管:1.名称:电缆保护管 2.材质、规格:PC32 3.符合设计图纸、招标文件、施工及验收规范要求 | m | 48 | 2.29 | 0.28 | 0.08 | 0.38 | 0.28 | 3.31
编制人: |  |  | 审核人: |  |  |  |  | 编制日期:
分部分项工程和单价措施项目清单综合单价分析表
工程名称:安装工程 | [7 empty] | 第18页 共25页
序号 | 项目编码 | 工程项目名称 | 单位 | 数量 | 综合单价（元）
[5 empty] | 人工费 | 材料费 | 机械 使用费 | 管理费 | 利润 | 小计
| C4-9-13 | 地下敷设 塑料复合(CPVC、UPVC、PVC、MPP、玻璃钢等)管铺设 直径(mm) ≤50 | 10m | 4.8 | 22.86 | 2.83 | 0.75 | 3.79 | 2.82 | 33.05
| 主材 | 电缆保护管 PC32 | m | 49.44
53 | 030408003003 | 电缆保护管:1.名称:电缆保护管 2.材质、规格:PC40 3.符合设计图纸、招标文件、施工及验收规范要求 | m | 4 | 2.29 | 0.28 | 0.08 | 0.38 | 0.28 | 3.31
| C4-9-13 | 地下敷设 塑料复合(CPVC、UPVC、PVC、MPP、玻璃钢等)管铺设 直径(mm) ≤50 | 10m | 0.4 | 22.86 | 2.83 | 0.75 | 3.79 | 2.82 | 33.05
| 主材 | 电缆保护管 PC40 | m | 4.12
54 | 030408003004 | 电缆保护管:1.名称:电缆排管4根/排 2.材质、规格:PVC110 3.符合设计图纸、招标文件、施工及验收规范要求 | m | 603 | 11.45 | 1.30 | 0.30 | 1.89 | 1.40 | 16.34
| C4-9-14 | 地下敷设 塑料复合(CPVC、UPVC、PVC、MPP、玻璃钢等)管铺设 直径(mm) ≤100 | 10m | 241.2 | 28.63 | 3.24 | 0.75 | 4.72 | 3.51 | 40.85
| 主材 | 电缆保护管 PVC110 | m | 2484.36
55 | 040504001001 | 砌筑井:1.名称:600*600电缆手孔井（铸铁井盖） 2.垫层、基础材质及厚度:1).100厚C20混凝土基层 3.符合设计图纸、招标文件、施工及验收规范要求 | 座 | 13 | 216.08 | 137.96 | 2.76 | 43.54 | 29.99 | 430.33
| G1-4 | 人工挖沟槽、基坑土方 一、二类土 | 10m3 | 0.058 | 378.69 |  |  | 60.67 | 33.40 | 472.76
| G1-16 | 反铲挖掘机挖沟槽、基坑土方 不装车 一、二类土 | 1000m3 | 0.005 | 723.84 | 1282.33 | 1787.78 | 402.36 | 221.52 | 4417.83
| G1-135 | 夯填土 槽坑 | 1000m3 | 0.001 | 10893.79 | 1395.06 | 1110.67 | 1923.11 | 1058.79 | 16381.42
编制人: |  |  | 审核人: |  |  |  |  | 编制日期:
分部分项工程和单价措施项目清单综合单价分析表
工程名称:安装工程 | [7 empty] | 第19页 共25页
序号 | 项目编码 | 工程项目名称 | 单位 | 数量 | 综合单价（元）
[5 empty] | 人工费 | 材料费 | 机械 使用费 | 管理费 | 利润 | 小计
| D5-5-1078 | 非定型井垫层、井底流槽 垫层 混凝土 换为【预拌混凝土C20】 | 10m3 | 0.097 | 1217.75 | 10.88 |  | 287.75 | 188.99 | 1705.37
| D5-5-1084 | 砖砌 矩形 | 10m3 | 0.168 | 2183.49 | 855.82 | 74.52 | 533.57 | 350.44 | 3997.84
| D5-5-1088 | 砖墙 抹灰 井内侧 | 100m2 | 0.037 | 2692.50 | 875.11 | 70.57 | 652.91 | 428.83 | 4719.92
| D5-5-1103 | 混凝土井盖、井圈(箅) 安装 检查井 铸铁、井盖、座 | 10套 | 1.3 | 643.64 | 151.66 | 2.24 | 152.62 | 100.24 | 1050.40
| C4-7-6 | 铁构件制作与安装 一般铁构件安装 | t | 0.325 | 3342.89 | 3449.20 | 20.24 | 540.12 | 401.56 | 7754.01
| 主材 | L*25*4镀锌角钢支架 | t | 0.325 |  | 3261.92 |  |  |  | 1060.13
| C10-6-62 | 卫生器具 给、排水附件 地漏安装 公称直径(mm以内) 50 | 10个 | 1.3 | 120.21 | 147.99 |  | 19.31 | 14.35 | 301.86
| 主材 | 不锈钢地漏 DN50 | 个 | 13.13 |  | 14.43 |  |  |  | 189.52
| C10-1-246 | 给排水管道 室外塑料给水管(粘接) 公称外径 (mm以内) 50 | 10m | 1.56 | 68.74 | 62.12 | 0.51 | 11.12 | 8.27 | 150.76
| 主材 | PVC排水管 DN50 | m | 15.912 |  | 5.06 |  |  |  | 80.45
| 主材 | 室外塑料给水管粘接管件 | 个 | 4.462 |  | 2.74 |  |  |  | 12.23
东大门电气及防雷-电气部分
56 | 030404017003 | 配电箱:1.名称:AL1岗亭配电箱 2.型号:Pe=6Kw 3.符合设计图纸、招标文件、施工及验收规范要求 | 台 | 1 | 203.47 | 51.34 | 58.53 | 42.08 | 31.28 | 386.70
| C4-2-86 | 成套配电箱安装 落地式 | 台 | 1 | 203.47 | 51.34 | 58.53 | 42.08 | 31.28 | 386.70
| 主材 | AL1岗亭配电箱 | 台 | 1
编制人: |  |  | 审核人: |  |  |  |  | 编制日期:
分部分项工程和单价措施项目清单综合单价分析表
工程名称:安装工程 | [7 empty] | 第20页 共25页
序号 | 项目编码 | 工程项目名称 | 单位 | 数量 | 综合单价（元）
[5 empty] | 人工费 | 材料费 | 机械 使用费 | 管理费 | 利润 | 小计
57 | 030401003001 | 整流变压器:1.名称:单相照明变压器 2.型号:DJMB2 3.容量(kV·A):0.4 4.电压（kV):220V 5.符合设计图纸、招标文件、施工及验收规范要求 | 台 | 2 | 723.52 | 32.11 | 144.31 | 139.37 | 103.62 | 1142.93
| C4-11-292 | 变压器安装 单相变压器(容量) 容量(kV·A) ≤50 | 台 | 2 | 723.52 | 32.11 | 144.31 | 139.37 | 103.62 | 1142.93
| 主材 | 单相照明变压器 | 台 | 2
58 | 030404035001 | 插座:1.名称:空调插座 2.规格:250V 16A 3.安装方式:距地1.8m 4.符合设计图纸、招标文件、施工及验收规范要求 | 个 | 2
59 | 030404035002 | 插座:1.名称:五孔插座 2.规格:250V 16A 3.安装方式:距地0.3m 4.符合设计图纸、招标文件、施工及验收规范要求 | 个 | 3
60 | 030404034001 | 照明开关:1.名称:单联单控开关 2.规格:250V 10A 3.安装方式:距地1.3m暗装 4.符合设计图纸、招标文件、施工及验收规范要求 | 个 | 2 | 8.15 | 0.67 |  | 1.31 | 0.97 | 11.10
| C4-14-347 | 普通开关、按钮安装 跷板暗开关 单控 ≤3 联 | 套 | 2 | 8.15 | 0.67 |  | 1.31 | 0.97 | 11.10
| 主材 | 单联单控开关 | 只 | 2.04
61 | 030412001001 | 普通灯具:1.名称:面板灯 2.型号:16w LED灯 220V 3.符合设计图纸、招标文件、施工及验收规范要求 | 套 | 2 | 19.68 | 3.54 |  | 3.16 | 2.35 | 28.73
| C4-14-1 | 吸顶灯具安装 灯罩周长(mm) ≤800 | 套 | 2 | 19.68 | 3.54 |  | 3.16 | 2.35 | 28.73
编制人: |  |  | 审核人: |  |  |  |  | 编制日期:
分部分项工程和单价措施项目清单综合单价分析表
工程名称:安装工程 | [7 empty] | 第21页 共25页
序号 | 项目编码 | 工程项目名称 | 单位 | 数量 | 综合单价（元）
[5 empty] | 人工费 | 材料费 | 机械 使用费 | 管理费 | 利润 | 小计
| 主材 | 面板灯 | 套 | 2.02
62 | 030412001002 | 普通灯具:1.名称:筒灯 2.型号:18w LED灯 220V 3.符合设计图纸、招标文件、施工及验收规范要求 | 套 | 6 | 19.31 | 3.19 |  | 3.10 | 2.31 | 27.91
| C4-14-113 | 点光源艺术装饰灯具安装 嵌入式筒灯 Ф150 | 套 | 6 | 19.31 | 3.19 |  | 3.10 | 2.31 | 27.91
| 主材 | 筒灯 | 套 | 6.06
63 | 030412001003 | 普通灯具:1.名称:筒灯放光字体 2.符合设计图纸、招标文件、施工及验收规范要求 | 套 | 1 | 17.82 | 3.37 |  | 2.86 | 2.13 | 26.18
| C4-14-112 | 点光源艺术装饰灯具安装 吸顶式 | 套 | 1 | 17.82 | 3.37 |  | 2.86 | 2.13 | 26.18
| 主材 | 放光字体 | 套 | 1.01
64 | 030412008012 | LED灯带:1.名称:LED灯带 2.型号:5W/m LED灯 12V 3.符合设计图纸、招标文件、施工及验收规范要求 | m | 27 | 19.02 | 9.55 |  | 3.05 | 2.27 | 33.89
| C4-14-87 | 荧光艺术装饰灯具安装 天棚荧光灯带 | m | 27 | 19.02 | 9.55 |  | 3.05 | 2.27 | 33.89
| 主材 | LED灯带 | m | 21.816
65 | 030411001002 | 配管:1.名称:电力穿线管 2.材质:PC 3.规格:DN20 4.符合设计图纸、招标文件、施工及验收规范要求 | m | 10 | 6.83 | 0.10 |  | 1.10 | 0.82 | 8.85
| C4-12-94 | 塑料管敷设 砖、混凝土结构暗配 外径(mm) 20 | 10m | 1 | 68.34 | 0.98 |  | 10.98 | 8.16 | 88.46
| 主材 | 电力穿线管 | m | 10.6
编制人: |  |  | 审核人: |  |  |  |  | 编制日期:
分部分项工程和单价措施项目清单综合单价分析表
工程名称:安装工程 | [7 empty] | 第22页 共25页
序号 | 项目编码 | 工程项目名称 | 单位 | 数量 | 综合单价（元）
[5 empty] | 人工费 | 材料费 | 机械 使用费 | 管理费 | 利润 | 小计
66 | 030411001003 | 配管:1.名称:电力穿线管 2.材质:PC 3.规格:DN25 4.符合设计图纸、招标文件、施工及验收规范要求 | m | 10 | 8.33 | 0.12 |  | 1.34 | 1.00 | 10.79
| C4-12-95 | 塑料管敷设 砖、混凝土结构暗配 外径(mm) 32 | 10m | 1 | 83.34 | 1.22 |  | 13.38 | 9.95 | 107.89
| 主材 | 电力穿线管 | m | 10.6
67 | 030411004001 | 配线:1.名称:绝缘导线 2.型号:BV-2.5 3.符合设计图纸、招标文件、施工及验收规范要求 | m | 1 | 0.86 | 0.13 |  | 0.14 | 0.10 | 1.23
| C4-13-2 | 管内穿线 穿照明线 铜芯 导线截面(mm2) ≤2.5 | 10m | 0.1 | 8.60 | 1.31 |  | 1.38 | 1.03 | 12.32
| 主材 | BV-2.5 | m | 1.16
68 | 030411004002 | 配线:1.名称:绝缘导线 2.型号:BV-4 3.符合设计图纸、招标文件、施工及验收规范要求 | m | 1 | 0.70 | 0.12 |  | 0.11 | 0.08 | 1.01
| C4-13-8 | 管内穿线 穿动力线 铜芯 导线截面(mm2) ≤4 | 10m | 0.1 | 7.00 | 1.18 |  | 1.12 | 0.84 | 10.14
| 主材 | BV-4 | m | 1.05
69 | 030408001010 | 电力电缆:1.名称:电力电缆 2.型号:YJV-3*4 3.符合设计图纸、招标文件、施工及验收规范要求 | m | 20 | 2.97 | 0.67 | 0.63 | 0.58 | 0.43 | 5.27
| C4-9-114 | 直埋式电力电缆敷设 电缆截面(mm2) ≤10 | 10m | 2 | 29.69 | 6.67 | 6.28 | 5.78 | 4.29 | 52.71
| 主材 | YJV-3*4 | m | 20.2
编制人: |  |  | 审核人: |  |  |  |  | 编制日期:
分部分项工程和单价措施项目清单综合单价分析表
工程名称:安装工程 | [7 empty] | 第23页 共25页
序号 | 项目编码 | 工程项目名称 | 单位 | 数量 | 综合单价（元）
[5 empty] | 人工费 | 材料费 | 机械 使用费 | 管理费 | 利润 | 小计
70 | 030408001011 | 电力电缆:1.名称:电力电缆 2.型号:JHS-0.3/0.5kv-2*4 3.符合设计图纸、招标文件、施工及验收规范要求 | m | 15 | 2.97 | 0.67 | 0.63 | 0.58 | 0.43 | 5.27
| C4-9-114 | 直埋式电力电缆敷设 电缆截面(mm2) ≤10 | 10m | 1.5 | 29.69 | 6.67 | 6.28 | 5.78 | 4.29 | 52.71
| 主材 | JHS-0.3/0.5kv-2*4 | m | 15.15
71 | 030411006001 | 接线盒:1.名称:开关插座接线盒 2.符合设计图纸、招标文件、施工及验收规范要求 | 个 | 7 | 4.62 | 0.41 |  | 0.74 | 0.55 | 6.32
| C4-13-163 | 接线盒安装 暗装开关(插座)盒 | 个 | 7 | 4.62 | 0.41 |  | 0.74 | 0.55 | 6.32
| 主材 | 开关插座接线盒 | 个 | 7.14
72 | 030411006002 | 接线盒:1.名称:接线盒 2.符合设计图纸、招标文件、施工及验收规范要求 | 个 | 9 | 4.33 | 0.98 |  | 0.70 | 0.52 | 6.53
| C4-13-164 | 接线盒安装 暗装接线盒 | 个 | 9 | 4.33 | 0.98 |  | 0.70 | 0.52 | 6.53
| 主材 | 接线盒 | 个 | 9.18
东大门电气及防雷-防雷接地
73 | 030409005001 | 避雷网:1.名称:避雷带 2.材质:热镀锌扁钢 3.规格:-25*4 4.符合设计图纸、招标文件、施工及验收规范要求 | m | 88 | 8.76 | 0.99 | 0.04 | 1.41 | 1.05 | 12.25
| C4-10-43 | 避雷网安装 沿混凝土块敷设 | m | 88 | 8.76 | 0.99 | 0.04 | 1.41 | 1.05 | 12.25
| 主材 | 热镀锌扁钢 | m | 92.4
编制人: |  |  | 审核人: |  |  |  |  | 编制日期:
分部分项工程和单价措施项目清单综合单价分析表
工程名称:安装工程 | [7 empty] | 第24页 共25页
序号 | 项目编码 | 工程项目名称 | 单位 | 数量 | 综合单价（元）
[5 empty] | 人工费 | 材料费 | 机械 使用费 | 管理费 | 利润 | 小计
74 | 030409003001 | 避雷引下线:1.名称:防雷引下线 2.材质:利用柱内两根φ12主筋 3.符合设计图纸、招标文件、施工及验收规范要求 | m | 22 | 6.66 | 0.97 | 0.09 | 1.08 | 0.81 | 9.61
| C4-10-41 | 避雷引下线敷设 利用建筑结构钢筋引下 | m | 22 | 6.66 | 0.97 | 0.09 | 1.08 | 0.81 | 9.61
75 | 030409002001 | 接地母线:1.名称:接地母线 2.材质:镀锌扁钢 3.规格:-40*4 4.符合设计图纸、招标文件、施工及验收规范要求 | m | 20 | 32.98 | 0.45 | 0.04 | 5.30 | 3.94 | 42.71
| C4-10-59 | 户外接地母线敷设 | m | 20 | 32.98 | 0.45 | 0.04 | 5.30 | 3.94 | 42.71
| 主材 | 镀锌扁钢 | m | 21
76 | 030409002002 | 接地母线:1.名称:接地母线 2.材质:利用地梁内横纵方向大于φ16主钢筋交叉焊接 3.符合设计图纸、招标文件、施工及验收规范要求 | m | 42 | 32.98 | 0.45 | 0.04 | 5.30 | 3.94 | 42.71
| C4-10-59 | 户外接地母线敷设 | m | 42 | 32.98 | 0.45 | 0.04 | 5.30 | 3.94 | 42.71
77 | 030409002003 | 接地母线:1.名称:接地母线 2.材质:φ12镀锌圆钢 3.符合设计图纸、招标文件、施工及验收规范要求 | m | 4 | 32.98 | 0.45 | 0.04 | 5.30 | 3.94 | 42.71
| C4-10-59 | 户外接地母线敷设 | m | 4 | 32.98 | 0.45 | 0.04 | 5.30 | 3.94 | 42.71
| 主材 | 镀锌圆钢 | m | 4
78 | 030409008001 | 等电位端子箱、测试板:1.名称:LEB局部等电位端子箱 2.符合设计图纸、招标文件、施工及验收规范要求 | 台 | 1 | 10.26 | 1.40 |  | 1.65 | 1.23 | 14.54
| C4-10-82 | 等电位装置和测试板安装 等电位端子盒安装 | 套 | 1 | 10.26 | 1.40 |  | 1.65 | 1.23 | 14.54
编制人: |  |  | 审核人: |  |  |  |  | 编制日期:
分部分项工程和单价措施项目清单综合单价分析表
工程名称:安装工程 | [7 empty] | 第25页 共25页
序号 | 项目编码 | 工程项目名称 | 单位 | 数量 | 综合单价（元）
[5 empty] | 人工费 | 材料费 | 机械 使用费 | 管理费 | 利润 | 小计
| 主材 | LEB局部等电位端子箱 | 个 | 1.005
79 | 030409008002 | 等电位端子箱、测试板:1.名称:辅助等电位连接 2.符合设计图纸、招标文件、施工及验收规范要求 | 块 | 2 | 18.77 | 1.11 | 0.19 | 3.04 | 2.26 | 25.37
| C4-10-87 | 等电位联接 突出建筑物金属物 | 处 | 2 | 18.77 | 1.11 | 0.19 | 3.04 | 2.26 | 25.37
| 主材 | 卡箍件 | 套 | 2.06
80 | 040807003001 | 接地装置调试 | 组 | 1 | 268.10 | 11.05 | 72.16 | 54.65 | 40.63 | 446.59
| C4-10-89 | 接地系统测试 独立接地装置≤6根接地极 | 组 | 1 | 268.10 | 11.05 | 72.16 | 54.65 | 40.63 | 446.59
编制人: |  |  | 审核人: |  |  |  |  | 编制日期: