## Sheet_1
分部分项工程和单价措施项目清单与计价表
工程名称:安装工程 |  |  |  | 标段: |  | 第1页 共11页
序号 | 项目编码 | 项目名称 | 项目特征描述 | 计量 单位 | 工程量 | 金 额(元)
[6 empty] | 综合单价 | 合价 | 其 中
暂估价
| C.1 | 室外污水
1 | 031001007001 | 复合管 | 1.安装部位:室外 2.介质:污水 3.材质、规格:DN50 HDPE双壁波纹管 4KN/m2 4.连接形式:承插连接 5.符合设计图纸、招标文件、施工及验收规范要求 | m | 202 | 10.83 | 2187.66
2 | 031001007002 | 复合管 | 1.安装部位:室外 2.介质:污水 3.材质、规格:DN75 HDPE双壁波纹管 4KN/m2 4.连接形式:承插连接 5.符合设计图纸、招标文件、施工及验收规范要求 | m | 45 | 11.36 | 511.20
3 | 031001007003 | 复合管 | 1.安装部位:室外 2.介质:污水 3.材质、规格:DN100 HDPE双壁波纹管 4KN/m2 4.连接形式:承插连接 5.符合设计图纸、招标文件、施工及验收规范要求 | m | 1069 | 11.44 | 12229.36
4 | 031001007004 | 复合管 | 1.安装部位:室外 2.介质:污水 3.材质、规格:DN150 HDPE双壁波纹管 4KN/m2 4.连接形式:承插连接 5.符合设计图纸、招标文件、施工及验收规范要求 | m | 25 | 21.92 | 548.00
5 | 031001007005 | 复合管 | 1.安装部位:室外 2.介质:污水 3.材质、规格:DN300 HDPE双壁波纹管 4KN/m2 4.连接形式:承插连接 5.符合设计图纸、招标文件、施工及验收规范要求 | m | 1692 | 41.82 | 70759.44
6 | 031001007006 | 复合管 | 1.安装部位:室外 2.介质:污水 3.材质、规格:DN300 HDPE双壁波纹管 8KN/m2 4.连接形式:承插连接 5.符合设计图纸、招标文件、施工及验收规范要求 | m | 409 | 41.82 | 17104.38
本页小计 | [6 empty] | 103340.04
注：为计取规费等的使用，可在表中增设其中：“定额人工费”。
表-08
分部分项工程和单价措施项目清单与计价表
工程名称:安装工程 |  |  |  | 标段: |  | 第2页 共11页
序号 | 项目编码 | 项目名称 | 项目特征描述 | 计量 单位 | 工程量 | 金 额(元)
[6 empty] | 综合单价 | 合价 | 其 中
暂估价
7 | 040504001001 | 砌筑井 | 1.类型:污水检查井（铸铁井盖） 2.名称:圆形砌筑检查井 3.规格:Φ1000 4.其他:符合设计图纸、招标文件、施工及验收规范要求 | 座 | 213 | 2162.78 | 460672.14
8 | 040504008001 | 整体化粪池 | 1.类型:玻璃钢化粪池 2.型号、规格:YJBH-12-II 3.其他:符合设计图纸、招标文件、施工及验收规范要求 | 座 | 1 | 1692.86 | 1692.86
9 | 040101002001 | 挖沟槽土方 | 1.土壤类别:投标人根据地勘报告、基坑周边地层展开图并结合踏勘现场实际情况综合考虑报价计入综合单价，结算时不再调整 2.挖土深度: 详设计图纸，开挖方式由投标人根据设计图纸要求及土方施工方案自行考虑 3.土方堆置于临时堆场，转运运距自行考虑 4.符合设计图纸、招标文件、施工及验收规范要求 | m3 | 2095.37 | 12.09 | 25333.02
10 | 040103001001 | 回填方 | 1.基坑、沟槽回填土方 2.夯填（碾压）:分层夯填 3.填方来源、运距:由投标人根据现场实际情况取土运距综合考虑，并结合施工现场实际情况自行考虑报价，结算时不再调整 4.符合设计图纸、招标文件、施工及验收规范要求 | m3 | 1251.36 | 16.38 | 20497.28
11 | 040103001002 | 回填方 | 1.名称:回填砂 2.符合设计图纸、招标文件、施工及验收规范要求 | m3 | 434.74 | 58.83 | 25575.75
12 | 040103002001 | 余方弃置 | 1.土方外运: 由投标人根据施工现场实际情况自行考虑计入综合单价； 2.弃土运距: 由投标人自行考虑，结算时不再调整； 3.其他说明: 充分考虑弃土运距及相应风险后自主报价 4.符合设计图纸、招标文件、施工及验收规范要求 | m3 | 756.16 | 8.67 | 6555.91
|  | 分部小计 |  |  |  |  | 643667.00
本页小计 | [6 empty] | 540326.96
注：为计取规费等的使用，可在表中增设其中：“定额人工费”。
表-08
分部分项工程和单价措施项目清单与计价表
工程名称:安装工程 |  |  |  | 标段: |  | 第3页 共11页
序号 | 项目编码 | 项目名称 | 项目特征描述 | 计量 单位 | 工程量 | 金 额(元)
[6 empty] | 综合单价 | 合价 | 其 中
暂估价
| C.2 | 室外雨水
13 | 031001007007 | 复合管 | 1.安装部位:室外 2.介质:雨水 3.材质、规格:DN50 HDPE双壁波纹管 4KN/m2 4.连接形式:承插连接 5.符合设计图纸、招标文件、施工及验收规范要求 | m | 372 | 10.83 | 4028.76
14 | 031001007008 | 复合管 | 1.安装部位:室外 2.介质:雨水 3.材质、规格:DN75 HDPE双壁波纹管 4KN/m2 4.连接形式:承插连接 5.符合设计图纸、招标文件、施工及验收规范要求 | m | 168 | 11.36 | 1908.48
15 | 031001007009 | 复合管 | 1.安装部位:室外 2.介质:雨水 3.材质、规格:DN100 HDPE双壁波纹管 4KN/m2 4.连接形式:承插连接 5.符合设计图纸、招标文件、施工及验收规范要求 | m | 581 | 11.44 | 6646.64
16 | 031001007010 | 复合管 | 1.安装部位:室外 2.介质:雨水 3.材质、规格:DN150 HDPE双壁波纹管 4KN/m2 4.连接形式:承插连接 5.符合设计图纸、招标文件、施工及验收规范要求 | m | 27 | 21.92 | 591.84
17 | 031001007011 | 复合管 | 1.安装部位:室外 2.介质:雨水 3.材质、规格:DN300 HDPE双壁波纹管 4KN/m2 4.连接形式:承插连接 5.符合设计图纸、招标文件、施工及验收规范要求 | m | 1248 | 41.82 | 52191.36
18 | 031001007012 | 复合管 | 1.安装部位:室外 2.介质:雨水 3.材质、规格:DN300 HDPE双壁波纹管 8KN/m2 4.连接形式:承插连接 5.符合设计图纸、招标文件、施工及验收规范要求 | m | 25 | 41.82 | 1045.50
本页小计 | [6 empty] | 66412.58
注：为计取规费等的使用，可在表中增设其中：“定额人工费”。
表-08
分部分项工程和单价措施项目清单与计价表
工程名称:安装工程 |  |  |  | 标段: |  | 第4页 共11页
序号 | 项目编码 | 项目名称 | 项目特征描述 | 计量 单位 | 工程量 | 金 额(元)
[6 empty] | 综合单价 | 合价 | 其 中
暂估价
19 | 031001007013 | 复合管 | 1.安装部位:室外 2.介质:雨水 3.材质、规格:DN400 HDPE双壁波纹管 4KN/m2 4.连接形式:承插连接 5.符合设计图纸、招标文件、施工及验收规范要求 | m | 332 | 58.61 | 19458.52
20 | 031001007014 | 复合管 | 1.安装部位:室外 2.介质:雨水 3.材质、规格:DN400 HDPE双壁波纹管 8KN/m2 4.连接形式:承插连接 5.符合设计图纸、招标文件、施工及验收规范要求 | m | 85 | 58.61 | 4981.85
21 | 031001007015 | 复合管 | 1.安装部位:室外 2.介质:雨水 3.材质、规格:DN500 HDPE双壁波纹管 4KN/m2 4.连接形式:承插连接 5.符合设计图纸、招标文件、施工及验收规范要求 | m | 23 | 68.41 | 1573.43
22 | 031001007016 | 复合管 | 1.安装部位:室外 2.介质:雨水 3.材质、规格:DN500 HDPE双壁波纹管 8KN/m2 4.连接形式:承插连接 5.符合设计图纸、招标文件、施工及验收规范要求 | m | 161 | 68.41 | 11014.01
23 | 031001007017 | 复合管 | 1.安装部位:室外 2.介质:雨水 3.材质、规格:DN600 HDPE双壁波纹管 4KN/m2 4.连接形式:承插连接 5.符合设计图纸、招标文件、施工及验收规范要求 | m | 40 | 82.37 | 3294.80
24 | 040504001002 | 砌筑井 | 1.类型:污水检查井（铸铁井盖） 2.名称:圆形砌筑检查井 3.规格:Φ1000 4.其他:符合设计图纸、招标文件、施工及验收规范要求 | 座 | 151 | 2162.78 | 326579.78
本页小计 | [6 empty] | 366902.39
注：为计取规费等的使用，可在表中增设其中：“定额人工费”。
表-08
分部分项工程和单价措施项目清单与计价表
工程名称:安装工程 |  |  |  | 标段: |  | 第5页 共11页
序号 | 项目编码 | 项目名称 | 项目特征描述 | 计量 单位 | 工程量 | 金 额(元)
[6 empty] | 综合单价 | 合价 | 其 中
暂估价
25 | 040101002002 | 挖沟槽土方 | 1.土壤类别:投标人根据地勘报告、基坑周边地层展开图并结合踏勘现场实际情况综合考虑报价计入综合单价，结算时不再调整 2.挖土深度: 详设计图纸，开挖方式由投标人根据设计图纸要求及土方施工方案自行考虑 3.土方堆置于临时堆场，转运运距自行考虑 4.符合设计图纸、招标文件、施工及验收规范要求 | m3 | 1640.82 | 12.09 | 19837.51
26 | 040103001003 | 回填方 | 1.基坑、沟槽回填土方 2.夯填（碾压）:分层夯填 3.填方来源、运距:由投标人根据现场实际情况取土运距综合考虑，并结合施工现场实际情况自行考虑报价，结算时不再调整 4.符合设计图纸、招标文件、施工及验收规范要求 | m3 | 1096.35 | 16.38 | 17958.21
27 | 040103001004 | 回填方 | 1.名称:回填砂 2.符合设计图纸、招标文件、施工及验收规范要求 | m3 | 419.74 | 58.83 | 24693.30
28 | 040103002002 | 余方弃置 | 1.土方外运: 由投标人根据施工现场实际情况自行考虑计入综合单价； 2.弃土运距: 由投标人自行考虑，结算时不再调整； 3.其他说明: 充分考虑弃土运距及相应风险后自主报价 4.符合设计图纸、招标文件、施工及验收规范要求 | m3 | 614.51 | 8.67 | 5327.80
|  | 分部小计 |  |  |  |  | 501131.79
| C.5 | 景观照明
29 | 030412008001 | 球场灯 | 1.名称:球场灯 2.材质:铝制 3.型号、规格:150W LED灯 220V H=6000mm 4.基础形式、浇筑材质: 详见设计 5.接地要求:40*4镀锌扁钢接地 6.符合设计图纸、招标文件、施工及验收规范要求 | 套 | 10 | 294.36 | 2943.60
本页小计 | [6 empty] | 70760.42
注：为计取规费等的使用，可在表中增设其中：“定额人工费”。
表-08
分部分项工程和单价措施项目清单与计价表
工程名称:安装工程 |  |  |  | 标段: |  | 第6页 共11页
序号 | 项目编码 | 项目名称 | 项目特征描述 | 计量 单位 | 工程量 | 金 额(元)
[6 empty] | 综合单价 | 合价 | 其 中
暂估价
30 | 030412008002 | 庭院灯 | 1.名称:庭院灯 2.材质:铝制 3.型号、规格:35W LED灯 220V H=3200mm 4.其他: 详见设计 5.接地要求:40*4镀锌扁钢接地 6.符合设计图纸、招标文件、施工及验收规范要求 | 套 | 106 | 294.36 | 31202.16
31 | 030412008003 | 射树灯 | 1.名称:射树灯 2.型号、规格:24WLED灯 220V H-450mm 3.其他:详见设计 4.接地要求:40*4角钢接地 5.符合设计图纸、招标文件、施工及验收规范要求 | 套 | 21 | 119.91 | 2518.11
32 | 030412008004 | 草坪灯 | 1.名称:草坪灯 2.型号、规格:12WLED灯 220V H=600mm 3.其他:符合设计图纸、招标文件、施工及验收规范要求 | 套 | 19 | 59.57 | 1131.83
33 | 030412008005 | 投光灯 | 1.名称:投光灯 2.型号、规格:18WLED灯 220V H=220mm 3.其他:详见设计 4.接地要求:40*4角钢接地 | 套 | 16 | 125.25 | 2004.00
34 | 030412008006 | 特色灯柱 | 1.名称:特色灯柱 2.型号、规格:20WLED灯 220V 3.其他:符合设计图纸、招标文件、施工及验收规范要求 | 套 | 8 | 31.97 | 255.76
35 | 030412008007 | 埋地射灯 | 1.名称:埋地射灯 2.型号、规格:3WLED灯 220V 3.其他:符合设计图纸、招标文件、施工及验收规范要求 | 套 | 10 | 72.91 | 729.10
36 | 030412008008 | 顶部射灯 | 1.名称:顶部射灯 2.型号、规格:24WLED灯 220V 3.其他:符合设计图纸、招标文件、施工及验收规范要求 | 套 | 4 | 72.91 | 291.64
本页小计 | [6 empty] | 38132.60
注：为计取规费等的使用，可在表中增设其中：“定额人工费”。
表-08
分部分项工程和单价措施项目清单与计价表
工程名称:安装工程 |  |  |  | 标段: |  | 第7页 共11页
序号 | 项目编码 | 项目名称 | 项目特征描述 | 计量 单位 | 工程量 | 金 额(元)
[6 empty] | 综合单价 | 合价 | 其 中
暂估价
37 | 030412008009 | 嵌壁灯 | 1.名称:嵌壁灯 2.型号、规格:24WLED灯 220V 3.其他:符合设计图纸、招标文件、施工及验收规范要求 | 套 | 10 | 56.12 | 561.20
38 | 030412008010 | LED日光灯 | 1.名称:LED日光灯 2.型号、规格:24WLED灯 220V 3.其他:符合设计图纸、招标文件、施工及验收规范要求 | 套 | 16 | 56.12 | 897.92
39 | 030412008011 | LED灯带 | 1.名称:LED灯带 2.型号:4W/m LED灯 12V Φ12 3.规格:Φ110 4.符合设计图纸、招标文件、施工及验收规范要求 | m | 221 | 24.26 | 5361.46
40 | 030404017001 | 配电箱 | 1.名称:景观配电箱 HJAL2 2.型号:Pe=6KW 3.符合设计图纸、招标文件、施工及验收规范要求 | 台 | 1 | 386.70 | 386.70
41 | 030404017002 | 配电箱 | 1.名称:景观配电箱 HJAL1 2.型号:Pe=6KW 3.符合设计图纸、招标文件、施工及验收规范要求 | 台 | 1 | 386.70 | 386.70
42 | 030408001001 | 电力电缆 | 1.名称:电力电缆 2.型号:YJV-3*4 3.敷设方式、部位:排管内敷设 室外 4.符合设计图纸、招标文件、施工及验收规范要求 | m | 3800 | 9.94 | 37772.00
43 | 030408001002 | 电力电缆 | 1.名称:电力电缆 2.型号:YJV-3*4 3.敷设方式、部位:管内敷设 室外 4.符合设计图纸、招标文件、施工及验收规范要求 | m | 1400 | 5.27 | 7378.00
44 | 030408001003 | 电力电缆 | 1.名称:电力电缆 2.型号:YJV-3*6 3.敷设方式、部位:排管内敷设 室外 4.符合设计图纸、招标文件、施工及验收规范要求 | m | 13 | 9.94 | 129.22
本页小计 | [6 empty] | 52873.20
注：为计取规费等的使用，可在表中增设其中：“定额人工费”。
表-08
分部分项工程和单价措施项目清单与计价表
工程名称:安装工程 |  |  |  | 标段: |  | 第8页 共11页
序号 | 项目编码 | 项目名称 | 项目特征描述 | 计量 单位 | 工程量 | 金 额(元)
[6 empty] | 综合单价 | 合价 | 其 中
暂估价
45 | 030408001004 | 电力电缆 | 1.名称:电力电缆 2.型号:YJV-3*6 3.敷设方式、部位:管内敷设 室外 4.符合设计图纸、招标文件、施工及验收规范要求 | m | 8 | 5.27 | 42.16
46 | 030408001005 | 电力电缆 | 1.名称:电力电缆 2.型号:YJV-5*6 3.敷设方式、部位:管内敷设 室外 4.符合设计图纸、招标文件、施工及验收规范要求 | m | 31 | 5.27 | 163.37
47 | 030408001006 | 电力电缆 | 1.名称:电力电缆 2.型号:YJV-5*6 3.敷设方式、部位:排管内敷设 室外 4.符合设计图纸、招标文件、施工及验收规范要求 | m | 235 | 9.94 | 2335.90
48 | 030408001007 | 电力电缆 | 1.名称:电力电缆 2.型号:YJV-5*4 3.敷设方式、部位:排管内敷设 室外 4.符合设计图纸、招标文件、施工及验收规范要求 | m | 4 | 9.94 | 39.76
49 | 030408001008 | 电力电缆 | 1.名称:电力电缆 2.型号:YJV-5*4 3.敷设方式、部位:管内敷设 室外 4.符合设计图纸、招标文件、施工及验收规范要求 | m | 206 | 5.27 | 1085.62
50 | 030408001009 | 电力电缆 | 1.名称:电力电缆 2.型号:YJV-5*6 3.敷设方式、部位:管内敷设 室外 4.符合设计图纸、招标文件、施工及验收规范要求 | m | 206 | 5.27 | 1085.62
51 | 030408003001 | 电缆保护管 | 1.名称:电缆保护管 2.材质、规格:PC25 3.符合设计图纸、招标文件、施工及验收规范要求 | m | 3800 | 3.31 | 12578.00
52 | 030408003002 | 电缆保护管 | 1.名称:电缆保护管 2.材质、规格:PC32 3.符合设计图纸、招标文件、施工及验收规范要求 | m | 48 | 3.31 | 158.88
本页小计 | [6 empty] | 17489.31
注：为计取规费等的使用，可在表中增设其中：“定额人工费”。
表-08
分部分项工程和单价措施项目清单与计价表
工程名称:安装工程 |  |  |  | 标段: |  | 第9页 共11页
序号 | 项目编码 | 项目名称 | 项目特征描述 | 计量 单位 | 工程量 | 金 额(元)
[6 empty] | 综合单价 | 合价 | 其 中
暂估价
53 | 030408003003 | 电缆保护管 | 1.名称:电缆保护管 2.材质、规格:PC40 3.符合设计图纸、招标文件、施工及验收规范要求 | m | 4 | 3.31 | 13.24
54 | 030408003004 | 电缆保护管 | 1.名称:电缆排管4根/排 2.材质、规格:PVC110 3.符合设计图纸、招标文件、施工及验收规范要求 | m | 603 | 16.34 | 9853.02
55 | 040504001001 | 砌筑井 | 1.名称:600*600电缆手孔井（铸铁井盖） 2.垫层、基础材质及厚度:1).100厚C20混凝土基层 3.符合设计图纸、招标文件、施工及验收规范要求 | 座 | 13 | 430.33 | 5594.29
|  | 分部小计 |  |  |  |  | 126899.26
| C.7 | 东大门电气及防雷-电气部分
56 | 030404017003 | 配电箱 | 1.名称:AL1岗亭配电箱 2.型号:Pe=6Kw 3.符合设计图纸、招标文件、施工及验收规范要求 | 台 | 1 | 386.70 | 386.70
57 | 030401003001 | 整流变压器 | 1.名称:单相照明变压器 2.型号:DJMB2 3.容量(kV·A):0.4 4.电压（kV):220V 5.符合设计图纸、招标文件、施工及验收规范要求 | 台 | 2 | 1142.93 | 2285.86
58 | 030404035001 | 插座 | 1.名称:空调插座 2.规格:250V 16A 3.安装方式:距地1.8m 4.符合设计图纸、招标文件、施工及验收规范要求 | 个 | 2
59 | 030404035002 | 插座 | 1.名称:五孔插座 2.规格:250V 16A 3.安装方式:距地0.3m 4.符合设计图纸、招标文件、施工及验收规范要求 | 个 | 3
60 | 030404034001 | 照明开关 | 1.名称:单联单控开关 2.规格:250V 10A 3.安装方式:距地1.3m暗装 4.符合设计图纸、招标文件、施工及验收规范要求 | 个 | 2 | 11.10 | 22.20
本页小计 | [6 empty] | 18155.31
注：为计取规费等的使用，可在表中增设其中：“定额人工费”。
表-08
分部分项工程和单价措施项目清单与计价表
工程名称:安装工程 |  |  |  | 标段: |  | 第10页 共11页
序号 | 项目编码 | 项目名称 | 项目特征描述 | 计量 单位 | 工程量 | 金 额(元)
[6 empty] | 综合单价 | 合价 | 其 中
暂估价
61 | 030412001001 | 普通灯具 | 1.名称:面板灯 2.型号:16w LED灯 220V 3.符合设计图纸、招标文件、施工及验收规范要求 | 套 | 2 | 28.73 | 57.46
62 | 030412001002 | 普通灯具 | 1.名称:筒灯 2.型号:18w LED灯 220V 3.符合设计图纸、招标文件、施工及验收规范要求 | 套 | 6 | 27.91 | 167.46
63 | 030412001003 | 普通灯具 | 1.名称:筒灯放光字体 2.符合设计图纸、招标文件、施工及验收规范要求 | 套 | 1 | 26.18 | 26.18
64 | 030412008012 | LED灯带 | 1.名称:LED灯带 2.型号:5W/m LED灯 12V 3.符合设计图纸、招标文件、施工及验收规范要求 | m | 27 | 33.89 | 915.03
65 | 030411001002 | 配管 | 1.名称:电力穿线管 2.材质:PC 3.规格:DN20 4.符合设计图纸、招标文件、施工及验收规范要求 | m | 10 | 8.85 | 88.50
66 | 030411001003 | 配管 | 1.名称:电力穿线管 2.材质:PC 3.规格:DN25 4.符合设计图纸、招标文件、施工及验收规范要求 | m | 10 | 10.79 | 107.90
67 | 030411004001 | 配线 | 1.名称:绝缘导线 2.型号:BV-2.5 3.符合设计图纸、招标文件、施工及验收规范要求 | m | 1 | 1.23 | 1.23
68 | 030411004002 | 配线 | 1.名称:绝缘导线 2.型号:BV-4 3.符合设计图纸、招标文件、施工及验收规范要求 | m | 1 | 1.01 | 1.01
69 | 030408001010 | 电力电缆 | 1.名称:电力电缆 2.型号:YJV-3*4 3.符合设计图纸、招标文件、施工及验收规范要求 | m | 20 | 5.27 | 105.40
70 | 030408001011 | 电力电缆 | 1.名称:电力电缆 2.型号:JHS-0.3/0.5kv-2*4 3.符合设计图纸、招标文件、施工及验收规范要求 | m | 15 | 5.27 | 79.05
71 | 030411006001 | 接线盒 | 1.名称:开关插座接线盒 2.符合设计图纸、招标文件、施工及验收规范要求 | 个 | 7 | 6.32 | 44.24
本页小计 | [6 empty] | 1593.46
注：为计取规费等的使用，可在表中增设其中：“定额人工费”。
表-08
分部分项工程和单价措施项目清单与计价表
工程名称:安装工程 |  |  |  | 标段: |  | 第11页 共11页
序号 | 项目编码 | 项目名称 | 项目特征描述 | 计量 单位 | 工程量 | 金 额(元)
[6 empty] | 综合单价 | 合价 | 其 中
暂估价
72 | 030411006002 | 接线盒 | 1.名称:接线盒 2.符合设计图纸、招标文件、施工及验收规范要求 | 个 | 9 | 6.53 | 58.77
|  | 分部小计 |  |  |  |  | 4346.99
| C.8 | 东大门电气及防雷-防雷接地
73 | 030409005001 | 避雷网 | 1.名称:避雷带 2.材质:热镀锌扁钢 3.规格:-25*4 4.符合设计图纸、招标文件、施工及验收规范要求 | m | 88 | 12.25 | 1078.00
74 | 030409003001 | 避雷引下线 | 1.名称:防雷引下线 2.材质:利用柱内两根φ12主筋 3.符合设计图纸、招标文件、施工及验收规范要求 | m | 22 | 9.61 | 211.42
75 | 030409002001 | 接地母线 | 1.名称:接地母线 2.材质:镀锌扁钢 3.规格:-40*4 4.符合设计图纸、招标文件、施工及验收规范要求 | m | 20 | 42.71 | 854.20
76 | 030409002002 | 接地母线 | 1.名称:接地母线 2.材质:利用地梁内横纵方向大于φ16主钢筋交叉焊接 3.符合设计图纸、招标文件、施工及验收规范要求 | m | 42 | 42.71 | 1793.82
77 | 030409002003 | 接地母线 | 1.名称:接地母线 2.材质:φ12镀锌圆钢 3.符合设计图纸、招标文件、施工及验收规范要求 | m | 4 | 42.71 | 170.84
78 | 030409008001 | 等电位端子箱、测试板 | 1.名称:LEB局部等电位端子箱 2.符合设计图纸、招标文件、施工及验收规范要求 | 台 | 1 | 14.54 | 14.54
79 | 030409008002 | 等电位端子箱、测试板 | 1.名称:辅助等电位连接 2.符合设计图纸、招标文件、施工及验收规范要求 | 块 | 2 | 25.37 | 50.74
80 | 040807003001 | 接地装置调试 |  | 组 | 1 | 446.59 | 446.59
|  | 分部小计 |  |  |  |  | 4620.15
本页小计 | [6 empty] | 4678.92
合 计 | [6 empty] | 1280665.19
注：为计取规费等的使用，可在表中增设其中：“定额人工费”。
表-08