## Sheet_1
分部分项工程和单价措施项目清单综合单价分析表
工程名称:道路工程 | [7 empty] | 第1页 共36页
序号 | 项目编码 | 工程项目名称 | 单位 | 数量 | 综合单价（元）
[5 empty] | 人工费 | 材料费 | 机械 使用费 | 管理费 | 利润 | 小计
YS-1001 羽毛球场
1 | 040203006001 | 沥青混凝土:灰色沥青 1、50厚细粒式改性沥青混凝土（AC-10C型） 2、沥青粘层（0.5L/M） 3、100厚C30混凝土(按竖向图结构找坡） 4、150厚级配碎石 5、素土夯实(夯实度≥95%) 6、其他详见图纸及设计规范要求 | m2 | 114.92 | 19.41 | -27.44 | 3.91 | 5.51 | 3.62 | 5.00
| D2-3-26 + D2-3-27 | 沥青混凝土路面 细粒式 机械摊铺 厚度(cm) 4 实际厚度(cm):5 | 100m2 | 1.149 | 261.14 | 226.67 | 176.43 | 103.40 | 67.91 | 835.55
| D2-3-5 | 黏层 沥青层 乳化沥青 0.3kg/m2 | 1000m2 | 0.115 | 29.19 | 1084.13 | 14.23 | 10.26 | 6.74 | 1144.55
| D2-3-36 + D2-3-37 * -12 | 水泥混凝土路面 现浇混凝土 厚度(cm) 22 换为【预拌混凝土C30】 实际厚度(cm):10 换为【预拌混凝土C30】 | 100m2 | 1.149 | 1077.74 | -3505.20 |  | 254.67 | 167.27 | -2005.52
| D2-3-39 | 水泥混凝土路面 水泥混凝土养生 棉毡养护 | 100m2 | 1.149 | 88.23 | 80.66 |  | 20.85 | 13.69 | 203.43
| D2-3-46 | 缩缝 锯缝机切缝 缝深(cm) 5 | 100m | 0.192 | 526.28 | 279.70 | 56.14 | 137.63 | 90.39 | 1090.14
| D2-3-48 | 缩缝 人工填灌缝塑料油膏 缝深(cm) 5 | 100m | 0.192 | 439.45 | 850.39 |  | 103.84 | 68.20 | 1461.88
| D2-2-23 + D2-2-24 * -5 | 碎石摊铺 厚度(cm) 20 实际厚度(cm):15 | 100m2 | 1.149 | 314.84 | 98.33 | 137.65 | 106.92 | 70.23 | 727.97
| D2-2-1 | 路床碾压检验 | 100m2 | 1.149 | 34.91 | 58.39 | 66.15 | 23.88 | 15.68 | 199.01
编制人: |  |  | 审核人: |  |  |  |  | 编制日期:
分部分项工程和单价措施项目清单综合单价分析表
工程名称:道路工程 | [7 empty] | 第2页 共36页
序号 | 项目编码 | 工程项目名称 | 单位 | 数量 | 综合单价（元）
[5 empty] | 人工费 | 材料费 | 机械 使用费 | 管理费 | 利润 | 小计
2 | 040203006002 | 沥青混凝土:蓝色沥青 1、50厚细粒式改性沥青混凝土（AC-10C型） 2、沥青粘层（0.5L/M） 3、100厚C30混凝土(按竖向图结构找坡） 4、150厚级配碎石 5、素土夯实(夯实度≥95%) 6、其他详见图纸及设计规范要求 | m2 | 163.48 | 19.41 | 7.93 | 3.91 | 5.51 | 3.62 | 40.37
| D2-3-26 + D2-3-27 | 沥青混凝土路面 细粒式 机械摊铺 厚度(cm) 4 实际厚度(cm):5 | 100m2 | 1.635 | 261.14 | 226.67 | 176.43 | 103.40 | 67.91 | 835.55
| D2-3-5 | 黏层 沥青层 乳化沥青 0.3kg/m2 | 1000m2 | 0.163 | 29.19 | 1084.13 | 14.23 | 10.26 | 6.74 | 1144.55
| D2-3-36 + D2-3-37 * -12 | 水泥混凝土路面 现浇混凝土 厚度(cm) 22 换为【预拌混凝土C30】 实际厚度(cm):10 换为【预拌混凝土C30】 | 100m2 | 1.635 | 1077.74 | 31.76 |  | 254.67 | 167.27 | 1531.44
| D2-3-39 | 水泥混凝土路面 水泥混凝土养生 棉毡养护 | 100m2 | 1.635 | 88.23 | 80.66 |  | 20.85 | 13.69 | 203.43
| D2-3-46 | 缩缝 锯缝机切缝 缝深(cm) 5 | 100m | 0.272 | 526.28 | 279.70 | 56.14 | 137.63 | 90.39 | 1090.14
| D2-3-48 | 缩缝 人工填灌缝塑料油膏 缝深(cm) 5 | 100m | 0.272 | 439.45 | 850.39 |  | 103.84 | 68.20 | 1461.88
| D2-2-23 + D2-2-24 * -5 | 碎石摊铺 厚度(cm) 20 实际厚度(cm):15 | 100m2 | 1.635 | 314.84 | 98.33 | 137.65 | 106.92 | 70.23 | 727.97
| D2-2-1 | 路床碾压检验 | 100m2 | 1.635 | 34.91 | 58.39 | 66.15 | 23.88 | 15.68 | 199.01
3 | 040205006001 | 标线:1.材料品种:纵向标线 热熔涂料 普通型 2.符合设计图纸、招标文件、施工及验收规范要求 | m2 | 17.11 | 2.24 | 40.95 | 4.38 | 1.57 | 1.03 | 50.17
| D2-5-21 | 纵向标线 热熔涂料 普通型 | 100m2 | 0.171 | 224.23 | 4095.35 | 438.24 | 156.54 | 102.82 | 5017.18
| 主材 | 底漆 | kg | 4.082 |  | 13.35 |  |  |  | 54.49
编制人: |  |  | 审核人: |  |  |  |  | 编制日期:
分部分项工程和单价措施项目清单综合单价分析表
工程名称:道路工程 | [7 empty] | 第3页 共36页
序号 | 项目编码 | 工程项目名称 | 单位 | 数量 | 综合单价（元）
[5 empty] | 人工费 | 材料费 | 机械 使用费 | 管理费 | 利润 | 小计
| 主材 | 热熔标线涂料 | kg | 76.995 |  | 7.29 |  |  |  | 561.32
4 | 010101002008 | 挖一般土方:1.土壤类别:投标人根据地勘报告、路床周边地层展开图并结合踏勘现场实际情况综合考虑报价计入综合单价，结算时不再调整 2.挖土深度: 详设计图纸，开挖方式由投标人根据设计图纸要求及土方施工方案自行考虑 3.土方堆置于临时堆场，转运运距自行考虑 4.符合设计图纸、招标文件、施工及验收规范要求 | m3 | 170.19 | 4.42 | 1.06 | 1.45 | 0.94 | 0.52 | 8.38
| G1-1 R*1.5 | 人工挖一般土方 一、二类土 人工*1.5 | 10m3 | 1.702 | 398.30 |  |  | 63.81 | 35.13 | 497.24
| G1-13 | 反铲挖掘机挖一般土方 装车 一、二类土 | 1000m3 | 0.153 | 482.56 | 1175.73 | 1608.18 | 334.94 | 184.40 | 3785.81
5 | 010103002019 | 余方弃置:1.土方外运: 由投标人根据施工现场实际情况自行考虑计入综合单价； 2.弃土运距: 由投标人自行考虑，结算时不再调整； 3.其他说明: 充分考虑弃土运距及相应风险后自主报价 4.符合设计图纸、招标文件、施工及验收规范要求 | m3 | 170.19 |  | 2.96 | 4.58 | 0.73 | 0.40 | 8.67
| G1-79 | 自卸汽车运土方 运距 1km以内 | 1000m3 | 0.17 |  | 2959.92 | 4576.31 | 733.12 | 403.63 | 8672.98
YS-1501 东入口大门
6 | 010101001002 | 平整场地:1.平整场地 2.符合设计图纸、招标文件、施工及验收规范要求 | m2 | 49.13 | 0.54 | 0.10 | 0.08 | 0.10 | 0.06 | 0.89
| G1-133 | 原土夯实两遍 | 1000m2 | 0.049 | 544.09 | 104.45 | 83.15 | 100.48 | 55.32 | 887.49
编制人: |  |  | 审核人: |  |  |  |  | 编制日期:
分部分项工程和单价措施项目清单综合单价分析表
工程名称:道路工程 | [7 empty] | 第4页 共36页
序号 | 项目编码 | 工程项目名称 | 单位 | 数量 | 综合单价（元）
[5 empty] | 人工费 | 材料费 | 机械 使用费 | 管理费 | 利润 | 小计
7 | 010101003016 | 挖沟槽、基坑土方:1.土壤类别:投标人根据地勘报告、基坑周边地层展开图并结合踏勘现场实际情况综合考虑报价计入综合单价，结算时不再调整 2.挖土深度: 详设计图纸，开挖方式由投标人根据设计图纸要求及土方施工方案自行考虑 3.土方堆置于临时堆场，转运运距自行考虑 4.符合设计图纸、招标文件、施工及验收规范要求 | m3 | 50.48 | 6.33 | 1.55 | 2.11 | 1.35 | 0.74 | 12.09
| G1-4 R*1.5 | 人工挖沟槽、基坑土方 一、二类土 人工*1.5 | 10m3 | 0.505 | 568.04 |  |  | 91.00 | 50.10 | 709.14
| G1-19 | 反铲挖掘机挖沟槽、基坑土方 装车 一、二类土 | 1000m3 | 0.045 | 723.84 | 1725.89 | 2339.90 | 490.81 | 270.22 | 5550.66
8 | 010103001024 | 回填方:1.基坑、沟槽回填土方 2.夯填（碾压）:分层夯填 3.填方来源、运距:由投标人根据现场实际情况取土运距综合考虑，并结合施工现场实际情况自行考虑报价，结算时不再调整 4.符合设计图纸、招标文件、施工及验收规范要求 | m3 | 36.52 | 10.89 | 1.40 | 1.11 | 1.92 | 1.06 | 16.38
| G1-135 | 夯填土 槽坑 | 1000m3 | 0.037 | 10893.79 | 1395.06 | 1110.67 | 1923.11 | 1058.79 | 16381.42
9 | 010103002028 | 余方弃置:1.土方外运: 由投标人根据施工现场实际情况自行考虑计入综合单价； 2.弃土运距: 由投标人自行考虑，结算时不再调整； 3.其他说明: 充分考虑弃土运距及相应风险后自主报价 4.符合设计图纸、招标文件、施工及验收规范要求 | m3 | 13.96 |  | 2.96 | 4.58 | 0.73 | 0.40 | 8.67
| G1-79 | 自卸汽车运土方 运距 1km以内 | 1000m3 | 0.014 |  | 2959.92 | 4576.31 | 733.12 | 403.63 | 8672.98
编制人: |  |  | 审核人: |  |  |  |  | 编制日期:
分部分项工程和单价措施项目清单综合单价分析表
工程名称:道路工程 | [7 empty] | 第5页 共36页
序号 | 项目编码 | 工程项目名称 | 单位 | 数量 | 综合单价（元）
[5 empty] | 人工费 | 材料费 | 机械 使用费 | 管理费 | 利润 | 小计
10 | 010402001003 | 砌块墙:砌块墙（正负零以上，200mm的砌块墙） 1.材质：MU15蒸压灰砂砖； 2.砌筑砂浆：Ma7.5水泥砂浆 3.符合设计图纸、招标文件、施工及验收规范要求 | m3 | 17.13 | 239.31 | 28.57 | 1.48 | 60.51 | 37.15 | 367.02
| A1-32 | 蒸压加气混凝土砌块墙 墙厚 >150mm 砂浆 | 10m3 | 1.713 | 2393.07 | 285.71 | 14.76 | 605.09 | 371.53 | 3670.16
11 | 010607005001 | 砌块墙钢丝网加固: 1.内外墙面:先在填充墙与墙、柱、梁接缝处铺400mm宽中号钢板网或钢丝网(沿缝每侧各200mm), 2.符合设计图纸、招标文件、施工及验收规范要求 | m2 | 27.3 | 4.17 | 10.48 |  | 0.50 | 0.47 | 15.63
| A10-12 | 一般抹灰 挂钢丝网 | 100m2 | 0.273 | 417.34 | 1048.06 |  | 50.29 | 46.99 | 1562.68
12 | 010501001013 | 垫层:1.混凝土种类:商品砼 2.混凝土强度等级:C15 3.含运、泵送费 4.部位：基础垫层 5符合设计图纸、招标文件、施工及验收规范要求 | m3 | 3.32 | 54.91 | 2.80 |  | 13.80 | 8.47 | 79.98
| A2-1 | 现浇混凝土 垫层 换为【预拌混凝土C15】 | 10m3 | 0.332 | 549.14 | 27.95 |  | 138.00 | 84.73 | 799.82
13 | 011702001026 | 垫层模板:1.模板材质、搭设方式及超高由投标人自行考虑 2.模板安装、拆除、整理堆放及场内外运输，清理模板粘结物及模内杂物、刷隔离剂等相关之一切工作内容需包含在内 | m2 | 13.08 | 20.72 | 19.78 |  | 5.21 | 3.20 | 48.91
| A16-1 | 基础垫层 胶合板模板 | 100m2 | 0.131 | 2071.80 | 1978.12 | 0.26 | 520.71 | 319.72 | 4890.61
14 | 010501003004 | 独立基础:1.混凝土种类:商品砼 2.混凝土强度等级:C30 3.含运、泵送费 4.符合设计图纸、招标文件、施工及验收规范要求 | m3 | 8.11 | 41.56 | 1.00 |  | 10.44 | 6.41 | 59.42
编制人: |  |  | 审核人: |  |  |  |  | 编制日期:
分部分项工程和单价措施项目清单综合单价分析表
工程名称:道路工程 | [7 empty] | 第6页 共36页
序号 | 项目编码 | 工程项目名称 | 单位 | 数量 | 综合单价（元）
[5 empty] | 人工费 | 材料费 | 机械 使用费 | 管理费 | 利润 | 小计
| A2-5 | 现浇混凝土 独立基础 混凝土 换为【预拌混凝土C30】 | 10m3 | 0.811 | 415.60 | 10.00 |  | 104.44 | 64.13 | 594.17
15 | 011702001027 | 独立基础模板:1.模板材质、搭设方式及超高由投标人自行考虑 2.模板安装、拆除、整理堆放及场内外运输，清理模板粘结物及模内杂物、刷隔离剂等相关之一切工作内容需包含在内 | m2 | 23.28 | 31.12 | 22.68 | 0.02 | 7.82 | 4.80 | 66.45
| A16-19 | 独立基础 胶合板模板 木支撑 | 100m2 | 0.233 | 3111.94 | 2268.22 | 1.60 | 782.43 | 480.42 | 6644.61
16 | 010503001001 | 基础梁:1.混凝土种类:商品砼 2.混凝土强度等级:C30 3.含运、泵送费 4.符合设计图纸、招标文件、施工及验收规范要求 | m3 | 1.59 | 39.27 | 3.37 |  | 9.87 | 6.06 | 58.56
| A2-16 | 现浇混凝土 基础梁 换为【预拌混凝土C30】 | 10m3 | 0.159 | 392.66 | 33.67 |  | 98.68 | 60.59 | 585.60
17 | 011702005001 | 基础梁模板:1.模板材质、搭设方式及超高由投标人自行考虑 2.模板安装、拆除、整理堆放及场内外运输，清理模板粘结物及模内杂物、刷隔离剂等相关之一切工作内容需包含在内 | m2 | 16.06 | 29.89 | 20.93 | 0.02 | 7.52 | 4.61 | 62.97
| A16-65 | 基础梁 胶合板模板 钢支撑 | 100m2 | 0.161 | 2989.29 | 2092.58 | 1.60 | 751.61 | 461.49 | 6296.57
18 | 010502001003 | 矩形柱:1.混凝土种类:商品砼 2.混凝土强度等级:C30 3.含运、泵送费 4.符合设计图纸、招标文件、施工及验收规范要求 | m3 | 7.66 | 97.25 | 0.83 |  | 24.44 | 15.01 | 137.53
| A2-11 | 现浇混凝土 矩形柱 换为【预拌混凝土C30】 | 10m3 | 0.766 | 972.52 | 8.33 |  | 244.39 | 150.06 | 1375.30
编制人: |  |  | 审核人: |  |  |  |  | 编制日期:
分部分项工程和单价措施项目清单综合单价分析表
工程名称:道路工程 | [7 empty] | 第7页 共36页
序号 | 项目编码 | 工程项目名称 | 单位 | 数量 | 综合单价（元）
[5 empty] | 人工费 | 材料费 | 机械 使用费 | 管理费 | 利润 | 小计
19 | 011702002003 | 矩形柱模板:1.模板材质、搭设方式及超高由投标人自行考虑 2.模板安装、拆除、整理堆放及场内外运输，清理模板粘结物及模内杂物、刷隔离剂等相关之一切工作内容需包含在内 | m2 | 85.42 | 38.34 | 20.55 | 0.01 | 9.64 | 5.92 | 74.46
| A16-50 | 矩形柱 胶合板模板 钢支撑3.6m以内 | 100m2 | 0.854 | 3694.62 | 2041.52 | 1.32 | 928.79 | 570.28 | 7236.53
| A16-58 | 柱支撑 高度超过3.6m,每增加1m 钢支撑 | 100m2 | 0.251 | 474.48 | 45.75 |  | 119.24 | 73.21 | 712.68
20 | 010505001003 | 有梁板:1.混凝土种类:商品砼 2.混凝土强度等级:C30 3.含运、泵送费 4.符合设计图纸、招标文件、施工及验收规范要求 | m3 | 6.41 | 44.99 | 4.87 | 0.06 | 11.32 | 6.95 | 68.20
| A2-30 | 现浇混凝土 有梁板 换为【预拌混凝土C30】 | 10m3 | 0.641 | 449.92 | 48.72 | 0.61 | 113.22 | 69.52 | 681.99
21 | 011702014003 | 有梁板模板:1.模板材质、搭设方式及超高由投标人自行考虑 2.模板安装、拆除、整理堆放及场内外运输，清理模板粘结物及模内杂物、刷隔离剂等相关之一切工作内容需包含在内 | m2 | 61.51 | 39.90 | 19.55 | 0.02 | 10.03 | 6.16 | 75.66
| A16-101 | 有梁板 胶合板模板 3.6m以内钢支撑 | 100m2 | 0.615 | 3616.40 | 1929.96 | 2.01 | 909.31 | 558.32 | 7016.00
| A16-125 | 板支撑高度超过3.6m,每增加1m 钢支撑 | 100m2 | 0.455 | 505.44 | 33.41 |  | 127.02 | 77.99 | 743.86
22 | 010503005001 | 过梁:1.混凝土种类:商品砼 2.混凝土强度等级:C25 3.含运、泵送费 4.符合设计图纸、招标文件、施工及验收规范要求 | m3 | 0.25 | 236.56 | 8.39 |  | 59.45 | 36.50 | 340.88
| A2-20 | 现浇混凝土 过梁 换为【预拌混凝土C25】 | 10m3 | 0.025 | 2365.59 | 83.88 |  | 594.47 | 365.01 | 3408.95
编制人: |  |  | 审核人: |  |  |  |  | 编制日期:
分部分项工程和单价措施项目清单综合单价分析表
工程名称:道路工程 | [7 empty] | 第8页 共36页
序号 | 项目编码 | 工程项目名称 | 单位 | 数量 | 综合单价（元）
[5 empty] | 人工费 | 材料费 | 机械 使用费 | 管理费 | 利润 | 小计
23 | 011702009001 | 过梁模板:1.模板材质、搭设方式及超高由投标人自行考虑 2.模板安装、拆除、整理堆放及场内外运输，清理模板粘结物及模内杂物、刷隔离剂等相关之一切工作内容需包含在内 | m2 | 3.29 | 53.75 | 19.23 | 0.04 | 13.52 | 8.30 | 94.83
| A16-74 | 过梁 胶合板模板 3.6m以内钢支撑 | 100m2 | 0.033 | 5374.64 | 1923.47 | 3.75 | 1351.59 | 829.89 | 9483.34
24 | 010515001015 | 现浇构件钢筋:1.钢筋种类:现浇构件钢筋箍筋 2.钢筋规格:HPB300 直径6mm 3.符合设计图纸、招标文件、施工及验收规范要求 | t | 0.01 | 2913.48 | 91.26 | 28.09 | 739.22 | 453.88 | 4226.00
| A2-77 | 箍筋 圆钢 HPB300 直径(mm) ≤ 6.5 | t | 0.01 | 2913.48 | 91.26 | 28.09 | 739.22 | 453.88 | 4225.93
25 | 010515001016 | 现浇构件钢筋:1.钢筋种类:现浇构件钢筋箍筋 2.钢筋规格:HRB400 直径6mm 3.符合设计图纸、招标文件、施工及验收规范要求 | t | 0.074 | 2306.87 | 69.53 | 30.04 | 587.27 | 360.59 | 3354.32
| A2-80 | 箍筋 带肋钢筋 HRB400以内 直径(mm) ≤ 10 | t | 0.074 | 2306.87 | 69.53 | 30.04 | 587.27 | 360.59 | 3354.30
26 | 010515001017 | 现浇构件钢筋:1.钢筋种类:现浇构件钢筋箍筋 2.钢筋规格:HRB400 直径8mm 3.符合设计图纸、招标文件、施工及验收规范要求 | t | 0.784 | 2306.87 | 69.53 | 30.04 | 587.27 | 360.59 | 3354.30
| A2-80 | 箍筋 带肋钢筋 HRB400以内 直径(mm) ≤ 10 | t | 0.784 | 2306.87 | 69.53 | 30.04 | 587.27 | 360.59 | 3354.30
27 | 010515001018 | 现浇构件钢筋:1.钢筋种类:现浇构件钢筋 2.钢筋规格:HPB300 直径8mm 3.符合设计图纸、招标文件、施工及验收规范要求 | t | 0.071 | 1394.85 | 49.79 | 13.30 | 353.87 | 217.28 | 2029.15
| A2-65 | 现浇构件圆钢筋 钢筋 HPB300 直径(mm) ≤ 10 | t | 0.071 | 1394.85 | 49.79 | 13.30 | 353.87 | 217.28 | 2029.09
28 | 040901001029 | 现浇构件钢筋:1.钢筋种类:现浇构件钢筋 2.钢筋规格:HRB400 直径8mm 3.符合设计图纸、招标文件、施工及验收规范要求 | t | 0.256 | 1159.59 | 35.06 | 13.66 | 294.84 | 181.03 | 1684.18
编制人: |  |  | 审核人: |  |  |  |  | 编制日期:
分部分项工程和单价措施项目清单综合单价分析表
工程名称:道路工程 | [7 empty] | 第9页 共36页
序号 | 项目编码 | 工程项目名称 | 单位 | 数量 | 综合单价（元）
[5 empty] | 人工费 | 材料费 | 机械 使用费 | 管理费 | 利润 | 小计
| A2-69 | 现浇构件 带肋钢筋 HRB400以内 直径(mm) ≤ 10 | t | 0.256 | 1159.59 | 35.06 | 13.66 | 294.84 | 181.03 | 1684.18
29 | 040901001030 | 现浇构件钢筋:1.钢筋种类:现浇构件钢筋 2.钢筋规格:HRB400 直径12mm 3.符合设计图纸、招标文件、施工及验收规范要求 | t | 0.386 | 998.73 | 115.25 | 100.14 | 276.15 | 169.56 | 1659.82
| A2-70 | 现浇构件 带肋钢筋 HRB400以内 直径(mm) ≤ 18 | t | 0.386 | 998.73 | 115.25 | 100.14 | 276.15 | 169.56 | 1659.83
30 | 040901001031 | 现浇构件钢筋:1.钢筋种类:现浇构件钢筋 2.钢筋规格:HRB400 直径14mm 3.符合设计图纸、招标文件、施工及验收规范要求 | t | 0.248 | 998.73 | 115.25 | 100.14 | 276.15 | 169.56 | 1659.84
| A2-70 | 现浇构件 带肋钢筋 HRB400以内 直径(mm) ≤ 18 | t | 0.248 | 998.73 | 115.25 | 100.14 | 276.15 | 169.56 | 1659.83
31 | 040901001032 | 现浇构件钢筋:1.钢筋种类:现浇构件钢筋 2.钢筋规格:HRB400 直径16mm 3.符合设计图纸、招标文件、施工及验收规范要求 | t | 0.789 | 998.73 | 115.25 | 100.14 | 276.15 | 169.56 | 1659.84
| A2-70 | 现浇构件 带肋钢筋 HRB400以内 直径(mm) ≤ 18 | t | 0.789 | 998.73 | 115.25 | 100.14 | 276.15 | 169.56 | 1659.83
32 | 040901001033 | 现浇构件钢筋:1.钢筋种类:现浇构件钢筋 2.钢筋规格:HRB400 直径18mm 3.符合设计图纸、招标文件、施工及验收规范要求 | t | 0.052 | 998.73 | 115.25 | 100.14 | 276.15 | 169.56 | 1659.81
| A2-70 | 现浇构件 带肋钢筋 HRB400以内 直径(mm) ≤ 18 | t | 0.052 | 998.73 | 115.25 | 100.14 | 276.15 | 169.56 | 1659.83
33 | 040901001034 | 现浇构件钢筋:1.钢筋种类:现浇构件钢筋 2.钢筋规格:HRB400 直径20mm 3.符合设计图纸、招标文件、施工及验收规范要求 | t | 0.547 | 686.06 | 90.71 | 82.29 | 193.09 | 118.56 | 1170.71
| A2-71 | 现浇构件 带肋钢筋 HRB400以内 直径(mm) ≤ 25 | t | 0.547 | 686.06 | 90.71 | 82.29 | 193.09 | 118.56 | 1170.71
34 | 040901001035 | 电渣压力焊接:1.钢筋种类:电渣压力焊接 2.钢筋规格:ф16 3.符合设计图纸、招标文件、施工及验收规范要求 | 个 | 50 | 3.78 | 1.62 | 1.47 | 1.32 | 0.81 | 8.99
编制人: |  |  | 审核人: |  |  |  |  | 编制日期:
分部分项工程和单价措施项目清单综合单价分析表
工程名称:道路工程 | [7 empty] | 第10页 共36页
序号 | 项目编码 | 工程项目名称 | 单位 | 数量 | 综合单价（元）
[5 empty] | 人工费 | 材料费 | 机械 使用费 | 管理费 | 利润 | 小计
| A2-110 | 电渣压力焊接 ≤ф18 | 10个 | 5 | 37.75 | 16.16 | 14.73 | 13.19 | 8.10 | 89.93
35 | 040901001036 | 电渣压力焊接:1.钢筋种类:电渣压力焊接 2.钢筋规格:ф20 3.符合设计图纸、招标文件、施工及验收规范要求 | 个 | 32 | 4.45 | 1.52 | 1.38 | 1.47 | 0.90 | 9.71
| A2-111 | 电渣压力焊接 ≤ф32 | 10个 | 3.2 | 44.53 | 15.20 | 13.75 | 14.65 | 8.99 | 97.12
36 | 040901009004 | 预埋铁件:1.预埋铁件 2.符合设计图纸、招标文件、施工及验收规范要求 | t | 0.126 | 2394.26 | 3318.10 | 771.85 | 795.64 | 488.53 | 7768.41
| A2-131 | 铁件安装 | t | 0.126 | 2394.26 | 3318.10 | 771.85 | 795.64 | 488.53 | 7768.38
37 | 010604001003 | 钢梁:1.梁类型:GKL1、GKL2、GL1 2.钢材品种、规格:Q355-B 焊接H型钢梁 3.单根质量:≤1.5t 4.安装高度:5.45m 5.符合设计图纸、招标文件、施工及验收规范要求 | t | 2.94
38 | 040901010001 | 高强螺栓:1.螺栓种类:M20高强螺栓(8.8级) 2.符合设计图纸、招标文件、施工及验收规范要求 | 套 | 8 | 6.98 | 7.55 |  | 1.75 | 1.08 | 17.36
| A3-78 | 高强螺栓 安装 | 10套 | 0.8 | 69.77 | 75.53 |  | 17.53 | 10.77 | 173.60
39 | 010807001001 | 金属（塑钢、断桥）窗:1.窗代号及洞口尺寸:成品香槟金窗 2.符合设计图纸、招标文件、施工及验收规范要求 | m2 | 4.2 | 39.76 | 66.04 |  | 9.99 | 6.14 | 121.93
| A5-84 | 隔热断桥铝合金 普通窗安装 平开 | 100m2 | 0.042 | 3976.39 | 6604.00 |  | 999.27 | 613.56 | 12193.22
40 | 010802004001 | 防盗门:1.门代号及洞口尺寸:成品香槟金门 2.符合设计图纸、招标文件、施工及验收规范要求 | m2 | 3.08 | 52.88 | 3.99 | 0.67 | 13.46 | 8.26 | 79.27
| A5-23 | 钢质防盗门安装 | 100m2 | 0.031 | 5288.12 | 399.31 | 67.24 | 1345.80 | 826.33 | 7926.80
编制人: |  |  | 审核人: |  |  |  |  | 编制日期:
分部分项工程和单价措施项目清单综合单价分析表
工程名称:道路工程 | [7 empty] | 第11页 共36页
序号 | 项目编码 | 工程项目名称 | 单位 | 数量 | 综合单价（元）
[5 empty] | 人工费 | 材料费 | 机械 使用费 | 管理费 | 利润 | 小计
41 | 010902001001 | 屋面卷材防水:1.卷材品种、规格、厚度:SBS改性沥青防水卷材玻纤胎 3 2.符合设计图纸、招标文件、施工及验收规范要求 | m2 | 20.55 | 6.92 | 11.00 |  | 1.74 | 1.07 | 20.73
| A6-52 | 改性沥青卷材 热熔法一层 平面 | 100m2 | 0.206 | 692.24 | 1100.11 |  | 173.96 | 106.81 | 2073.12
42 | 011102003001 | 块料楼地面:1.面层材料品种、规格、颜色:300x300米黄色防滑地砖 2.部位：室内 3.符合设计图纸、招标文件、施工及验收规范要求 | m2 | 8.87 | 31.78 | 1.55 | 0.64 | 3.91 | 3.65 | 41.53
| A9-49 | 陶瓷地面砖 单块地砖 0.10m2以内 | 100m2 | 0.089 | 3178.33 | 155.15 | 63.54 | 390.65 | 365.03 | 4152.70
43 | 011102003002 | 块料楼地面:1.面层材料品种、规格、颜色:300x50黑色防滑地砖 2.部位：室内 3.符合设计图纸、招标文件、施工及验收规范要求 | m2 | 0.38 | 31.78 | 1.55 | 0.64 | 3.91 | 3.65 | 41.53
| A9-49 | 陶瓷地面砖 单块地砖 0.10m2以内 | 100m2 | 0.004 | 3178.33 | 155.15 | 63.54 | 390.65 | 365.03 | 4152.70
44 | 011102003003 | 块料楼地面:1.面层材料品种、规格、颜色:150x300米黄色防滑地砖 2.部位：室内 3.符合设计图纸、招标文件、施工及验收规范要求 | m2 | 1.33 | 31.78 | 1.55 | 0.64 | 3.91 | 3.65 | 41.53
| A9-49 | 陶瓷地面砖 单块地砖 0.10m2以内 | 100m2 | 0.013 | 3178.33 | 155.15 | 63.54 | 390.65 | 365.03 | 4152.70
45 | 011102001005 | 石材楼地面:1.面层材料品种、规格、颜色:900x320黑色门槛石 2.部位：室内 3.符合设计图纸、招标文件、施工及验收规范要求 | m2 | 0.58 | 39.08 | 1.69 | 0.64 | 4.79 | 4.47 | 50.66
| A9-45 | 石材 波打线(嵌边) | 100m2 | 0.006 | 3907.54 | 169.21 | 63.54 | 478.52 | 447.14 | 5065.95
编制人: |  |  | 审核人: |  |  |  |  | 编制日期:
分部分项工程和单价措施项目清单综合单价分析表
工程名称:道路工程 | [7 empty] | 第12页 共36页
序号 | 项目编码 | 工程项目名称 | 单位 | 数量 | 综合单价（元）
[5 empty] | 人工费 | 材料费 | 机械 使用费 | 管理费 | 利润 | 小计
46 | 040204002050 | 人行道块料铺设:1、900x300x18仿荔枝面灰麻PC砖 2、20厚1:2.5水泥砂浆 3、150厚C25混凝土(按竖向图结构找坡） 4、200厚级配碎石 5、素土夯实(夯实度≥95%) 6、符合设计图纸、招标文件、施工及验收规范要求 | m2 | 10.7 | 45.65 | 3.45 | 1.75 | 11.20 | 7.36 | 69.40
| D2-4-9 | 人行道块料铺设 花岗岩人行道板 换为【干混地面砂浆DS M20】 | 100m2 | 0.107 | 3238.74 | 44.11 | 20.93 | 770.26 | 505.90 | 4579.94
| D3-1-2 | 垫层 混凝土 | 10m3 | 0.107 | 676.62 | 7.86 |  | 159.89 | 105.01 | 949.38
| D2-3-46 | 缩缝 锯缝机切缝 缝深(cm) 5 | 100m | 0.018 | 526.28 | 279.70 | 56.14 | 137.63 | 90.39 | 1090.14
| D2-3-48 | 缩缝 人工填灌缝塑料油膏 缝深(cm) 5 | 100m | 0.018 | 439.45 | 850.39 |  | 103.84 | 68.20 | 1461.88
| D2-2-23 + D2-2-24 * -5 | 碎石摊铺 厚度(cm) 20 实际厚度(cm):15 | 100m2 | 0.107 | 314.84 | 98.34 | 137.65 | 106.92 | 70.23 | 727.98
| D2-4-1 | 人行道整形碾压 | 100m2 | 0.107 | 173.43 | 6.14 | 7.04 | 42.65 | 28.01 | 257.27
47 | 010101002013 | 挖一般土方:1.土壤类别:投标人根据地勘报告、路床周边地层展开图并结合踏勘现场实际情况综合考虑报价计入综合单价，结算时不再调整 2.挖土深度: 详设计图纸，开挖方式由投标人根据设计图纸要求及土方施工方案自行考虑 3.土方堆置于临时堆场，转运运距自行考虑 4.符合设计图纸、招标文件、施工及验收规范要求 | m3 | 3.21 | 4.42 | 1.06 | 1.45 | 0.94 | 0.52 | 8.38
| G1-1 R*1.5 | 人工挖一般土方 一、二类土 人工*1.5 | 10m3 | 0.032 | 398.30 |  |  | 63.81 | 35.13 | 497.24
| G1-13 | 反铲挖掘机挖一般土方 装车 一、二类土 | 1000m3 | 0.003 | 482.56 | 1175.73 | 1608.18 | 334.94 | 184.40 | 3785.81
编制人: |  |  | 审核人: |  |  |  |  | 编制日期:
分部分项工程和单价措施项目清单综合单价分析表
工程名称:道路工程 | [7 empty] | 第13页 共36页
序号 | 项目编码 | 工程项目名称 | 单位 | 数量 | 综合单价（元）
[5 empty] | 人工费 | 材料费 | 机械 使用费 | 管理费 | 利润 | 小计
48 | 010103002029 | 余方弃置:1.土方外运: 由投标人根据施工现场实际情况自行考虑计入综合单价； 2.弃土运距: 由投标人自行考虑，结算时不再调整； 3.其他说明: 充分考虑弃土运距及相应风险后自主报价 4.符合设计图纸、招标文件、施工及验收规范要求 | m3 | 3.21 |  | 2.96 | 4.58 | 0.73 | 0.40 | 8.67
| G1-79 | 自卸汽车运土方 运距 1km以内 | 1000m3 | 0.003 |  | 2959.92 | 4576.31 | 733.12 | 403.63 | 8672.98
49 | 011201001005 | 墙面一般抹灰:1.底层厚度、砂浆配合比:20厚1:2.5水泥砂浆 2.部位：内墙 2.符合设计图纸、招标文件、施工及验收规范要求 | m2 | 84.55 | 30.42 | 0.13 | 0.72 | 3.75 | 3.51 | 38.54
| A10-2 | 一般抹灰 外墙 (20mm) 换为【干混抹灰砂浆DP M20】 | 100m2 | 0.846 | 3042.49 | 13.32 | 72.13 | 375.31 | 350.71 | 3853.96
50 | 011204001014 | 石材墙面:1.安装方式:轻钢龙骨 2.面层材料品种、规格、颜色:12厚贝晶米黄岩板 3.符合设计图纸、招标文件、施工及验收规范要求 | m2 | 197.78 | 84.61 | 44.06 |  | 10.20 | 9.53 | 148.39
| A10-58 | 石材墙面 挂钩式干挂石材 1.0m2以下 密缝 | 100m2 | 1.978 | 7749.78 | 4107.00 |  | 933.85 | 872.63 | 13663.26
| A10-154 | 墙饰面 龙骨基层 轻钢龙骨 中距(mm以内) 竖603横1500 | 100m2 | 1.978 | 711.15 | 298.65 |  | 85.69 | 80.08 | 1175.57
51 | 011502008001 | 装饰线条:1.线条规格:50x2香槟金U型不锈钢 2.线条安装部位:外墙 3.符合设计图纸、招标文件、施工及验收规范要求 | m | 54.65 | 22.76 | 27.06 |  | 2.74 | 2.56 | 55.13
| A11-51 | 幕墙铝合金装饰线条 型材对角线长度 50<d(mm)≤100 | 100m | 0.547 | 2276.43 | 2705.66 | 0.39 | 274.36 | 256.37 | 5513.21
52 | 011207001019 | 墙面装饰板:1.龙骨材料种类、规格、中距:轻钢龙骨 2.面层材料品种、规格、颜色:2厚香槟金不锈钢造型 3.3.符合设计图纸、招标文件、施工及验收规范要求 | m2 | 23.66 | 53.16 | 13.02 |  | 6.41 | 5.99 | 78.56
编制人: |  |  | 审核人: |  |  |  |  | 编制日期:
分部分项工程和单价措施项目清单综合单价分析表
工程名称:道路工程 | [7 empty] | 第14页 共36页
序号 | 项目编码 | 工程项目名称 | 单位 | 数量 | 综合单价（元）
[5 empty] | 人工费 | 材料费 | 机械 使用费 | 管理费 | 利润 | 小计
| A10-165 | 墙饰面 面层 不锈钢面板 墙面 | 100m2 | 0.237 | 4604.45 | 1002.94 |  | 554.84 | 518.46 | 6680.69
| A10-154 | 墙饰面 龙骨基层 轻钢龙骨 中距(mm以内) 竖603横1500 | 100m2 | 0.237 | 711.15 | 298.65 |  | 85.69 | 80.08 | 1175.57
53 | 011406001002 | 抹灰面油漆:1.刮腻子遍数:满刮腻子两遍、打磨 2.油漆品种、刷漆遍数:白色乳胶漆两遍 3.部位:室内天棚面 | m2 | 10.97 | 20.13 | 2.65 |  | 2.43 | 2.27 | 27.47
| A13-198 | 抹灰面油漆 乳胶漆 室内 天棚面 两遍 | 100m2 | 0.11 | 2012.84 | 265.45 |  | 242.55 | 226.65 | 2747.49
54 | 011406001003 | 抹灰面油漆:1.刮腻子遍数:满刮腻子两遍、打磨 2.油漆品种、刷漆遍数:白色乳胶漆两遍 3.部位:室内墙面 | m2 | 84.55 | 16.10 | 2.65 |  | 1.94 | 1.81 | 22.51
| A13-197 | 抹灰面油漆 乳胶漆 室内 墙面 两遍 | 100m2 | 0.846 | 1609.89 | 265.45 |  | 193.99 | 181.27 | 2250.60
55 | 011508004007 | 金属字:1.镌字材料品种、颜色:50厚香槟金不锈钢字体,背发光 2.符合设计图纸、招标文件、施工及验收规范要求 | 项 | 1
| 补充主材001@2 | 金属字 | 项 | 1
| 主材 | 金属字 | 项 | 1
56 | 010902004001 | 屋面排水管:1.排水管品种、规格:PVC DN110 2.雨水斗、山墙出水口品种、规格:塑料落水口 DN110 3.2.符合设计图纸、招标文件、施工及验收规范要求 | m | 15 | 16.61 | 13.07 |  | 4.17 | 2.56 | 36.41
| A6-151 | 塑料管排水 水落管φ≤110mm | 100m | 0.15 | 1660.80 | 1306.57 |  | 417.36 | 256.26 | 3640.99
编制人: |  |  | 审核人: |  |  |  |  | 编制日期:
分部分项工程和单价措施项目清单综合单价分析表
工程名称:道路工程 | [7 empty] | 第15页 共36页
序号 | 项目编码 | 工程项目名称 | 单位 | 数量 | 综合单价（元）
[5 empty] | 人工费 | 材料费 | 机械 使用费 | 管理费 | 利润 | 小计
57 | 011303001002 | 采光天棚:1.面层材料品种、规格:6+1.14PVB+6透明双面钢化干式夹胶玻璃，玻璃底部用玻璃结构胶与方通粘贴固定 2.200x100x6镀锌钢方通，可见面深咖色氟碳漆 3.符合设计图纸、招标文件、施工及验收规范要求 | m2 | 22.36 | 158.00 | 79.54 |  | 39.71 | 24.38 | 301.62
| A6-39 | 玻璃采光顶屋面 钢龙骨上安装中空玻璃 | 100m2 | 0.224 | 15800.08 | 7953.85 |  | 3970.56 | 2437.95 | 30162.44
58 | 011701001001 | 综合脚手架:1.建筑结构形式:框架结构 2.檐口高度:5.5m | m2 | 14.98 | 13.54 | 21.38 | 1.34 | 3.74 | 2.30 | 42.30
| A17-1 | 单层建筑综合脚手架 建筑面积500m2以内 | 100m2 | 0.15 | 1354.19 | 2138.01 | 134.19 | 374.03 | 229.66 | 4230.08
59 | 011701002001 | 外脚手架:1.外脚手架，独立柱、现浇混凝土单(连续)梁施工高度超过3.6m的框架柱、剪力墙 2. 3.6m以上砌筑用脚手架 | m2 | 299.09 | 3.06 | 6.31 | 0.14 | 0.80 | 0.49 | 10.81
| A17-31 *0.3 | 外脚手架 15m以内 双排 独立柱、现浇混凝土单(连续)梁、施工高度超过3.6米的框架柱、剪力墙，柱、梁、墙 单价*0.3 | 100m2 | 2.991 | 306.37 | 631.24 | 13.62 | 80.41 | 49.37 | 1081.01
60 | 011701006001 | 满堂脚手架:1.满堂脚手架 层高超过3.6米天棚，需抹灰、刷油、吊顶等装饰 | m2 | 21.48 | 10.58 | 5.01 | 0.78 | 2.86 | 1.75 | 20.98
| A17-41 | 满堂脚手架 基本层(3.6m~5.2m) | 100m2 | 0.215 | 1058.32 | 501.28 | 77.94 | 285.54 | 175.32 | 2098.40
61 | 011703001001 | 垂直运输:1.建筑物建筑类型及结构形式:框架结构 2.建筑物檐口高度、层数:5.5m、1层 | m2 | 14.98 | 2.20 | 1.12 | 13.89 | 4.04 | 2.48 | 23.74
| A18-1 | 檐高20m以内 卷扬机施工 | 100m2 | 0.15 | 219.94 | 111.90 | 1389.10 | 404.35 | 248.27 | 2373.56
YS-1801 消防登高面详图铺装
编制人: |  |  | 审核人: |  |  |  |  | 编制日期:
分部分项工程和单价措施项目清单综合单价分析表
工程名称:道路工程 | [7 empty] | 第16页 共36页
序号 | 项目编码 | 工程项目名称 | 单位 | 数量 | 综合单价（元）
[5 empty] | 人工费 | 材料费 | 机械 使用费 | 管理费 | 利润 | 小计
62 | 040203006003 | 沥青混凝土:深蓝色沥青 1、60厚深蓝色沥青（AC-10C型） 2、沥青粘层（0.5L/M） 3、40厚粗粒式改性沥青混凝土（AC-25C型） 4、沥青透层（1.0L/M） 5、220厚C30混凝土(按竖向图结构找坡） 6、300厚级配碎石 7、素土夯实(夯实度≥95%) 8、其他详见图纸及设计规范要求 | m2 | 760.19 | 26.13 | 14.94 | 6.57 | 7.73 | 5.08 | 60.45
| D2-3-26 + D2-3-27 * 2 | 沥青混凝土路面 细粒式 机械摊铺 厚度(cm) 4 实际厚度(cm):6 | 100m2 | 7.602 | 313.37 | 275.75 | 214.88 | 124.83 | 81.98 | 1010.81
| D2-3-5 | 黏层 沥青层 乳化沥青 0.3kg/m2 | 1000m2 | 0.76 | 29.19 | 1084.13 | 14.23 | 10.26 | 6.74 | 1144.55
| D2-3-18 + D2-3-19 * -4 | 沥青混凝土路面 粗粒式 机械摊铺 厚度(cm) 8 实际厚度(cm):4 | 100m2 | 7.602 | 128.90 | 119.47 | 86.42 | 50.88 | 33.42 | 419.09
| D2-3-3 | 透层 无结合料粒料基层 乳化沥青 1kg/m2 | 1000m2 | 0.76 | 53.89 | 3606.40 | 39.54 | 22.08 | 14.50 | 3736.41
| D2-3-36 | 水泥混凝土路面 现浇混凝土 厚度(cm) 22 换为【预拌混凝土C30】 | 100m2 | 7.602 | 1248.74 | 105.50 |  | 295.08 | 193.80 | 1843.12
| D2-3-39 | 水泥混凝土路面 水泥混凝土养生 棉毡养护 | 100m2 | 7.602 | 88.23 | 80.66 |  | 20.85 | 13.69 | 203.43
| D2-3-46 | 缩缝 锯缝机切缝 缝深(cm) 5 | 100m | 1.267 | 526.28 | 279.70 | 56.14 | 137.63 | 90.39 | 1090.14
| D2-3-48 | 缩缝 人工填灌缝塑料油膏 缝深(cm) 5 | 100m | 1.267 | 439.45 | 850.39 |  | 103.84 | 68.20 | 1461.88
| D2-2-23 | 碎石摊铺 厚度(cm) 20 | 100m2 | 7.602 | 418.94 | 98.32 | 137.65 | 131.52 | 86.38 | 872.81
| D2-2-23 + D2-2-24 * -10 | 碎石摊铺 厚度(cm) 20 实际厚度(cm):10 | 100m2 | 7.602 | 210.74 | 98.36 | 137.65 | 82.32 | 54.07 | 583.14
编制人: |  |  | 审核人: |  |  |  |  | 编制日期:
分部分项工程和单价措施项目清单综合单价分析表
工程名称:道路工程 | [7 empty] | 第17页 共36页
序号 | 项目编码 | 工程项目名称 | 单位 | 数量 | 综合单价（元）
[5 empty] | 人工费 | 材料费 | 机械 使用费 | 管理费 | 利润 | 小计
| D2-2-1 | 路床碾压检验 | 100m2 | 7.602 | 34.91 | 58.39 | 66.15 | 23.88 | 15.68 | 199.01
63 | 040203006004 | 沥青混凝土:黄色沥青 1、60厚黄色沥青（AC-10C型） 2、沥青粘层（0.5L/M） 3、40厚粗粒式改性沥青混凝土（AC-25C型） 4、沥青透层（1.0L/M） 5、220厚C30混凝土(按竖向图结构找坡） 6、300厚级配碎石 7、素土夯实(夯实度≥95%) 8、其他详见图纸及设计规范要求 | m2 | 28.56 | 26.13 | 14.94 | 6.57 | 7.73 | 5.08 | 60.45
| D2-3-26 + D2-3-27 * 2 | 沥青混凝土路面 细粒式 机械摊铺 厚度(cm) 4 实际厚度(cm):6 | 100m2 | 0.286 | 313.37 | 275.75 | 214.88 | 124.83 | 81.98 | 1010.81
| D2-3-5 | 黏层 沥青层 乳化沥青 0.3kg/m2 | 1000m2 | 0.029 | 29.19 | 1084.13 | 14.23 | 10.26 | 6.74 | 1144.55
| D2-3-18 + D2-3-19 * -4 | 沥青混凝土路面 粗粒式 机械摊铺 厚度(cm) 8 实际厚度(cm):4 | 100m2 | 0.286 | 128.90 | 119.47 | 86.42 | 50.88 | 33.42 | 419.09
| D2-3-3 | 透层 无结合料粒料基层 乳化沥青 1kg/m2 | 1000m2 | 0.029 | 53.89 | 3606.40 | 39.54 | 22.08 | 14.50 | 3736.41
| D2-3-36 | 水泥混凝土路面 现浇混凝土 厚度(cm) 22 换为【预拌混凝土C30】 | 100m2 | 0.286 | 1248.74 | 105.50 |  | 295.08 | 193.80 | 1843.12
| D2-3-39 | 水泥混凝土路面 水泥混凝土养生 棉毡养护 | 100m2 | 0.286 | 88.23 | 80.66 |  | 20.85 | 13.69 | 203.43
| D2-3-46 | 缩缝 锯缝机切缝 缝深(cm) 5 | 100m | 0.048 | 526.28 | 279.70 | 56.14 | 137.63 | 90.39 | 1090.14
| D2-3-48 | 缩缝 人工填灌缝塑料油膏 缝深(cm) 5 | 100m | 0.048 | 439.45 | 850.39 |  | 103.84 | 68.20 | 1461.88
| D2-2-23 | 碎石摊铺 厚度(cm) 20 | 100m2 | 0.286 | 418.94 | 98.32 | 137.65 | 131.52 | 86.38 | 872.81
编制人: |  |  | 审核人: |  |  |  |  | 编制日期:
分部分项工程和单价措施项目清单综合单价分析表
工程名称:道路工程 | [7 empty] | 第18页 共36页
序号 | 项目编码 | 工程项目名称 | 单位 | 数量 | 综合单价（元）
[5 empty] | 人工费 | 材料费 | 机械 使用费 | 管理费 | 利润 | 小计
| D2-2-23 + D2-2-24 * -10 | 碎石摊铺 厚度(cm) 20 实际厚度(cm):10 | 100m2 | 0.286 | 210.74 | 98.36 | 137.65 | 82.32 | 54.07 | 583.14
| D2-2-1 | 路床碾压检验 | 100m2 | 0.286 | 34.91 | 58.39 | 66.15 | 23.88 | 15.68 | 199.01
64 | 040203006005 | 沥青混凝土:灰色沥青 1、60厚灰色沥青（AC-10C型） 2、沥青粘层（0.5L/M） 3、40厚粗粒式改性沥青混凝土（AC-25C型） 4、沥青透层（1.0L/M） 5、220厚C30混凝土(按竖向图结构找坡） 6、300厚级配碎石 7、素土夯实(夯实度≥95%) 8、其他详见图纸及设计规范要求 | m2 | 524.96 | 26.13 | 14.94 | 6.57 | 7.73 | 5.08 | 60.45
| D2-3-26 + D2-3-27 * 2 | 沥青混凝土路面 细粒式 机械摊铺 厚度(cm) 4 实际厚度(cm):6 | 100m2 | 5.25 | 313.37 | 275.75 | 214.88 | 124.83 | 81.98 | 1010.81
| D2-3-5 | 黏层 沥青层 乳化沥青 0.3kg/m2 | 1000m2 | 0.525 | 29.19 | 1084.13 | 14.23 | 10.26 | 6.74 | 1144.55
| D2-3-18 + D2-3-19 * -4 | 沥青混凝土路面 粗粒式 机械摊铺 厚度(cm) 8 实际厚度(cm):4 | 100m2 | 5.25 | 128.90 | 119.47 | 86.42 | 50.88 | 33.42 | 419.09
| D2-3-3 | 透层 无结合料粒料基层 乳化沥青 1kg/m2 | 1000m2 | 0.525 | 53.89 | 3606.40 | 39.54 | 22.08 | 14.50 | 3736.41
| D2-3-36 | 水泥混凝土路面 现浇混凝土 厚度(cm) 22 换为【预拌混凝土C30】 | 100m2 | 5.25 | 1248.74 | 105.50 |  | 295.08 | 193.80 | 1843.12
| D2-3-39 | 水泥混凝土路面 水泥混凝土养生 棉毡养护 | 100m2 | 5.25 | 88.23 | 80.66 |  | 20.85 | 13.69 | 203.43
| D2-3-46 | 缩缝 锯缝机切缝 缝深(cm) 5 | 100m | 0.875 | 526.28 | 279.70 | 56.14 | 137.63 | 90.39 | 1090.14
| D2-3-48 | 缩缝 人工填灌缝塑料油膏 缝深(cm) 5 | 100m | 0.875 | 439.45 | 850.39 |  | 103.84 | 68.20 | 1461.88
编制人: |  |  | 审核人: |  |  |  |  | 编制日期:
分部分项工程和单价措施项目清单综合单价分析表
工程名称:道路工程 | [7 empty] | 第19页 共36页
序号 | 项目编码 | 工程项目名称 | 单位 | 数量 | 综合单价（元）
[5 empty] | 人工费 | 材料费 | 机械 使用费 | 管理费 | 利润 | 小计
| D2-2-23 | 碎石摊铺 厚度(cm) 20 | 100m2 | 5.25 | 418.94 | 98.32 | 137.65 | 131.52 | 86.38 | 872.81
| D2-2-23 + D2-2-24 * -10 | 碎石摊铺 厚度(cm) 20 实际厚度(cm):10 | 100m2 | 5.25 | 210.74 | 98.36 | 137.65 | 82.32 | 54.07 | 583.14
| D2-2-1 | 路床碾压检验 | 100m2 | 5.25 | 34.91 | 58.39 | 66.15 | 23.88 | 15.68 | 199.01
65 | 040205006002 | 标线:1.材料品种:纵向标线 热熔涂料 普通型 2.符合设计图纸、招标文件、施工及验收规范要求 | m2 | 124.13 | 2.24 | 40.95 | 4.38 | 1.57 | 1.03 | 50.17
| D2-5-21 | 纵向标线 热熔涂料 普通型 | 100m2 | 1.241 | 224.23 | 4095.35 | 438.24 | 156.54 | 102.82 | 5017.18
| 主材 | 底漆 | kg | 29.612 |  | 13.35 |  |  |  | 395.30
| 主材 | 热熔标线涂料 | kg | 558.585 |  | 7.29 |  |  |  | 4072.31
66 | 010101002014 | 挖一般土方:1.土壤类别:投标人根据地勘报告、路床周边地层展开图并结合踏勘现场实际情况综合考虑报价计入综合单价，结算时不再调整 2.挖土深度: 详设计图纸，开挖方式由投标人根据设计图纸要求及土方施工方案自行考虑 3.土方堆置于临时堆场，转运运距自行考虑 4.符合设计图纸、招标文件、施工及验收规范要求 | m3 | 818.94 | 4.42 | 1.06 | 1.45 | 0.94 | 0.52 | 8.38
| G1-1 R*1.5 | 人工挖一般土方 一、二类土 人工*1.5 | 10m3 | 8.189 | 398.30 |  |  | 63.81 | 35.13 | 497.24
| G1-13 | 反铲挖掘机挖一般土方 装车 一、二类土 | 1000m3 | 0.737 | 482.56 | 1175.73 | 1608.18 | 334.94 | 184.40 | 3785.81
67 | 010103002033 | 余方弃置:1.土方外运: 由投标人根据施工现场实际情况自行考虑计入综合单价； 2.弃土运距: 由投标人自行考虑，结算时不再调整； 3.其他说明: 充分考虑弃土运距及相应风险后自主报价 4.符合设计图纸、招标文件、施工及验收规范要求 | m3 | 818.94 |  | 2.96 | 4.58 | 0.73 | 0.40 | 8.67
编制人: |  |  | 审核人: |  |  |  |  | 编制日期:
分部分项工程和单价措施项目清单综合单价分析表
工程名称:道路工程 | [7 empty] | 第20页 共36页
序号 | 项目编码 | 工程项目名称 | 单位 | 数量 | 综合单价（元）
[5 empty] | 人工费 | 材料费 | 机械 使用费 | 管理费 | 利润 | 小计
| G1-79 | 自卸汽车运土方 运距 1km以内 | 1000m3 | 0.819 |  | 2959.92 | 4576.31 | 733.12 | 403.63 | 8672.98
YS-1901 车库入口坡道钢结构雨棚
68 | 010603002001 | 空腹钢柱:1.柱类型:150x150x8钢方通 2.符合设计图纸、招标文件、施工及验收规范要求 | t | 1.188 | 515.93 | 183.85 | 161.76 | 170.30 | 104.57 | 1136.41
| A3-24 | 厂(库)房钢结构 钢柱 质量(t) ≤3 | 吨 | 1.188 | 515.93 | 183.85 | 161.76 | 170.30 | 104.57 | 1136.41
69 | 010604001004 | 钢梁:1.梁类型:300x150x8钢方通、200x100x5钢方通 2.符合设计图纸、招标文件、施工及验收规范要求 | t | 8.746 | 357.33 | 253.95 | 297.86 | 164.65 | 101.10 | 1174.89
| A3-28 | 厂(库)房钢结构 钢梁 质量(t) ≤1.5 | 吨 | 8.746 | 357.33 | 253.95 | 297.86 | 164.65 | 101.10 | 1174.89
70 | 010516002003 | 预埋铁件:1.钢材种类:预埋件 2.规格:符合设计图纸、招标文件、施工及验收规范要求 | t | 0.105 | 2394.26 | 3318.10 | 771.85 | 795.64 | 488.53 | 7768.38
| A2-131 | 铁件安装 | t | 0.105 | 2394.26 | 3318.10 | 771.85 | 795.64 | 488.53 | 7768.38
71 | 011405001002 | 金属面油漆:1.深咖啡色氟碳漆 2.符合设计图纸、招标文件、施工及验收规范要求 | m2 | 60.32 | 36.43 | 16.78 |  | 4.39 | 4.10 | 61.70
| A13-178 | 金属面 氟碳漆 | 100m2 | 0.603 | 3642.70 | 1678.09 |  | 438.95 | 410.17 | 6169.91
72 | 011506003001 | 玻璃雨篷:1. 6+1.14pvb+6钢化夹胶浅蓝色玻璃 2.符合设计图纸、招标文件、施工及验收规范要求 | m2 | 286.36 | 101.90 | 285.97 | 43.18 | 17.48 | 16.34 | 464.87
| A11-35 | 钢龙骨 点式 夹胶钢化玻璃雨蓬 | 100m2 | 2.864 | 10189.85 | 28597.18 | 4318.24 | 1748.22 | 1633.61 | 46487.10
73 | 011201001007 | 墙面一般抹灰:1.厚度、砂浆配合比:20厚1：2.5水泥砂浆 2.符合设计图纸、招标文件、施工及验收规范要求 | m2 | 60.84 | 30.42 | 0.13 | 0.72 | 3.75 | 3.51 | 38.54
编制人: |  |  | 审核人: |  |  |  |  | 编制日期:
分部分项工程和单价措施项目清单综合单价分析表
工程名称:道路工程 | [7 empty] | 第21页 共36页
序号 | 项目编码 | 工程项目名称 | 单位 | 数量 | 综合单价（元）
[5 empty] | 人工费 | 材料费 | 机械 使用费 | 管理费 | 利润 | 小计
| A10-2 | 一般抹灰 外墙 (20mm) 换为【干混抹灰砂浆DP M20】 | 100m2 | 0.608 | 3042.49 | 13.32 | 72.13 | 375.31 | 350.71 | 3853.96
74 | 011406001006 | 抹灰面油漆:1.油漆品种、刷漆遍数:建筑墙体刷仿黄锈石荔枝面真石漆 2.符合设计图纸、招标文件、施工及验收规范要求 | m2 | 60.84 | 30.32 | 10.80 |  | 3.65 | 3.41 | 48.19
| A13-189 | 抹灰面油漆 真石漆 墙面 | 100m2 | 0.608 | 3032.45 | 1079.57 |  | 365.41 | 341.45 | 4818.88
75 | 011209001004 | 带骨架幕墙:1.面层材料品种、规格、颜色:2厚不锈钢造型，深咖啡色氟碳漆 2.符合设计图纸、招标文件、施工及验收规范要求 | m2 | 53.67 | 114.57 | 37.23 | 6.57 | 14.60 | 13.64 | 186.61
| A11-31 | 铝单板幕墙 铝单板 镀锌钢龙骨 | 100m2 | 0.537 | 11457.20 | 3722.57 | 656.98 | 1459.76 | 1364.06 | 18660.57
围墙-混凝土及钢筋混凝土工程
76 | 010401003017 | 实心砖墙:1.砖品种、规格、强度等级:粉煤灰砖MU10 2.砂浆强度等级、配合比:M7.5水泥砂浆 3.符合设计图纸、招标文件、施工及验收规范要求 | m3 | 78.42 | 243.72 | 0.94 | 4.26 | 62.32 | 38.26 | 349.50
| A1-5 | 混水砖墙 1砖 换为【干混砌筑砂浆DM M7.5】 | 10m3 | 7.842 | 2437.22 | 9.36 | 42.61 | 623.18 | 382.64 | 3495.01
77 | 010502002005 | 构造柱:1.混凝土种类:商品砼 2.混凝土强度等级:C25 3.含运费 4.符合设计图纸、招标文件、施工及验收规范要求 | m3 | 15.05 | 244.26 | 1.09 |  | 61.38 | 37.69 | 344.42
| A2-12 | 现浇混凝土 构造柱 换为【预拌混凝土C25】 | 10m3 | 1.505 | 2442.61 | 10.85 |  | 613.83 | 376.89 | 3444.18
78 | 011702003005 | 构造柱模板:1.模板材质、搭设方式及超高由投标人自行考虑 2.模板安装、拆除、整理堆放及场内外运输，清理模板粘结物及模内杂物、刷隔离剂等相关之一切工作内容需包含在内 | m2 | 250.79 | 26.61 | 17.58 | 0.03 | 6.69 | 4.11 | 55.02
编制人: |  |  | 审核人: |  |  |  |  | 编制日期:
分部分项工程和单价措施项目清单综合单价分析表
工程名称:道路工程 | [7 empty] | 第22页 共36页
序号 | 项目编码 | 工程项目名称 | 单位 | 数量 | 综合单价（元）
[5 empty] | 人工费 | 材料费 | 机械 使用费 | 管理费 | 利润 | 小计
| A16-52 | 构造柱 胶合板模板 钢支撑3.6m以内 | 100m2 | 2.508 | 2660.50 | 1757.67 | 3.40 | 669.44 | 411.04 | 5502.05
79 | 010507005011 | 压顶:1.混凝土种类:商品砼 2.混凝土强度等级:C25 3.含运费 4.符合设计图纸、招标文件、施工及验收规范要求 | m3 | 25.61 | 195.09 | 5.13 |  | 49.03 | 30.10 | 279.35
| A2-54 | 现浇混凝土 扶手、压顶 换为【预拌混凝土C25】 | 10m3 | 2.561 | 1950.91 | 51.33 |  | 490.26 | 301.03 | 2793.53
80 | 011702008011 | 压顶模板:1.模板材质、搭设方式及超高由投标人自行考虑 2.模板安装、拆除、整理堆放及场内外运输，清理模板粘结物及模内杂物、刷隔离剂等相关之一切工作内容需包含在内 | m2 | 146.81 | 42.33 | 12.40 | 0.09 | 10.66 | 6.54 | 72.02
| A16-140 | 扶手压顶 胶合板模板木支撑 | 100m2 | 1.468 | 4232.69 | 1239.60 | 8.95 | 1065.92 | 654.49 | 7201.65
81 | 010515001031 | 现浇构件钢筋:1.钢筋种类:现浇构件钢筋箍筋 2.钢筋规格:HRB400 直径6mm 3.符合设计图纸、招标文件、施工及验收规范要求 | t | 0.61 | 2306.87 | 69.53 | 30.04 | 587.27 | 360.59 | 3354.30
| A2-80 | 箍筋 带肋钢筋 HRB400以内 直径(mm) ≤ 10 | t | 0.61 | 2306.87 | 69.53 | 30.04 | 587.27 | 360.59 | 3354.30
82 | 010515001032 | 现浇构件钢筋:1.钢筋种类:现浇构件钢筋 2.钢筋规格:HRB400 直径10mm 3.符合设计图纸、招标文件、施工及验收规范要求 | t | 0.91 | 1159.59 | 35.06 | 13.66 | 294.84 | 181.03 | 1684.18
| A2-69 | 现浇构件 带肋钢筋 HRB400以内 直径(mm) ≤ 10 | t | 0.91 | 1159.59 | 35.06 | 13.66 | 294.84 | 181.03 | 1684.18
83 | 010515001033 | 现浇构件钢筋:1.钢筋种类:现浇构件钢筋 2.钢筋规格:HRB400 直径12mm 3.符合设计图纸、招标文件、施工及验收规范要求 | t | 0.92 | 998.73 | 115.25 | 100.14 | 276.15 | 169.56 | 1659.83
| A2-70 | 现浇构件 带肋钢筋 HRB400以内 直径(mm) ≤ 18 | t | 0.92 | 998.73 | 115.25 | 100.14 | 276.15 | 169.56 | 1659.83
编制人: |  |  | 审核人: |  |  |  |  | 编制日期:
分部分项工程和单价措施项目清单综合单价分析表
工程名称:道路工程 | [7 empty] | 第23页 共36页
序号 | 项目编码 | 工程项目名称 | 单位 | 数量 | 综合单价（元）
[5 empty] | 人工费 | 材料费 | 机械 使用费 | 管理费 | 利润 | 小计
84 | 010516002006 | 预埋铁件:1.预埋铁件 2.符合设计图纸、招标文件、施工及验收规范要求 | t | 0.77 | 2394.26 | 3318.10 | 771.85 | 795.64 | 488.53 | 7768.38
| A2-131 | 铁件安装 | t | 0.77 | 2394.26 | 3318.10 | 771.85 | 795.64 | 488.53 | 7768.38
85 | 011201001009 | 墙面一般抹灰:1.厚度、砂浆配合比:30厚1：2.5水泥砂浆 2.符合设计图纸、招标文件、施工及验收规范要求 | m2 | 1709.83 | 30.42 | 0.13 | 0.72 | 3.75 | 3.51 | 38.54
| A10-2 | 一般抹灰 外墙 (20mm) 换为【干混抹灰砂浆DP M20】 | 100m2 | 17.098 | 3042.49 | 13.32 | 72.13 | 375.31 | 350.71 | 3853.96
86 | 011406001008 | 抹灰面油漆:1.油漆品种、刷漆遍数:仿雅士白真石漆 2.符合设计图纸、招标文件、施工及验收规范要求 | m2 | 1490.93 | 30.32 | 10.80 |  | 3.65 | 3.41 | 48.19
| A13-189 | 抹灰面油漆 真石漆 墙面 | 100m2 | 14.909 | 3032.45 | 1079.57 |  | 365.41 | 341.45 | 4818.88
87 | 011508004011 | 金属字:1.镌字材料品种、颜色:0.8厚深香槟金不锈钢-围墙 2.符合设计图纸、招标文件、施工及验收规范要求 | 处 | 32
| 补充主材004@1 | 金属字-围墙 | 处 | 32
| 主材 | 金属字-围墙 | 处 | 32
88 | 011503001002 | 金属扶手、栏杆、栏板:1.扶手材料种类、规格:栏杆高1.6m 2.栏杆材料种类、规格:50x50x5热镀锌钢方通 3.栏板材料种类、规格、颜色:喷深灰色氟碳漆 4.符合设计图纸、招标文件、施工及验收规范要求 | m | 203.9 | 22.72 |  |  | 2.74 | 2.56 | 28.02
| A14-150 | 成品金属栏杆 安装 | 100m | 2.039 | 2272.39 |  |  | 273.82 | 255.87 | 2802.08
89 | 011502001005 | 金属装饰线:1.线条材料品种、规格、颜色:0.8厚，30mm宽，深香槟金不锈钢造型 2.符合设计图纸、招标文件、施工及验收规范要求 | m | 261.25 | 2.81 | 8.42 |  | 0.34 | 0.32 | 11.89
编制人: |  |  | 审核人: |  |  |  |  | 编制日期:
分部分项工程和单价措施项目清单综合单价分析表
工程名称:道路工程 | [7 empty] | 第24页 共36页
序号 | 项目编码 | 工程项目名称 | 单位 | 数量 | 综合单价（元）
[5 empty] | 人工费 | 材料费 | 机械 使用费 | 管理费 | 利润 | 小计
| A14-64 | 金属装饰条 压条 | 100m | 2.613 | 281.39 | 841.58 |  | 33.91 | 31.68 | 1188.56
90 | 011207001024 | 墙面装饰板:1.龙骨材料种类、规格、中距:不锈钢角钢@1000，膨胀螺栓固定 2.面层材料品种、规格、颜色:2厚耐候钢板 3.符合设计图纸、招标文件、施工及验收规范要求 | m2 | 218.9 | 46.04 | 10.03 |  | 5.55 | 5.18 | 66.81
| A10-165 | 墙饰面 面层 不锈钢面板 墙面 | 100m2 | 2.189 | 4604.45 | 1002.94 |  | 554.84 | 518.46 | 6680.69
91 | 011701003001 | 里脚手架:室外地坪至围墙顶面的砌筑高度在3.6m以内的围墙脚手架 | m2 | 844.9 | 4.73 | 0.77 | 0.31 | 1.27 | 0.78 | 7.85
| A17-38 | 里脚手架 | 100m2 | 8.449 | 472.56 | 77.05 | 31.03 | 126.55 | 77.70 | 784.89
院墙（详标准图BZ12-17）院内外高差≤600mm
92 | 010103001034 | 素土夯实:1.密实度要求:密实度大于95% 2.符合设计图纸、招标文件、施工及验收规范要求 | m2 | 174.6 | 0.54 | 0.10 | 0.08 | 0.10 | 0.06 | 0.89
| G1-133 | 原土夯实两遍 | 1000m2 | 0.175 | 544.09 | 104.45 | 83.15 | 100.48 | 55.32 | 887.49
93 | 010101003022 | 挖沟槽、基坑土方:1.土壤类别:投标人根据地勘报告、基坑周边地层展开图并结合踏勘现场实际情况综合考虑报价计入综合单价，结算时不再调整 2.挖土深度: 详设计图纸，开挖方式由投标人根据设计图纸要求及土方施工方案自行考虑 3.土方堆置于临时堆场，转运运距自行考虑 4.符合设计图纸、招标文件、施工及验收规范要求 | m3 | 203.64 | 6.33 | 1.55 | 2.11 | 1.35 | 0.74 | 12.09
| G1-4 R*1.5 | 人工挖沟槽、基坑土方 一、二类土 人工*1.5 | 10m3 | 2.036 | 568.04 |  |  | 91.00 | 50.10 | 709.14
| G1-19 | 反铲挖掘机挖沟槽、基坑土方 装车 一、二类土 | 1000m3 | 0.183 | 723.84 | 1725.89 | 2339.90 | 490.81 | 270.22 | 5550.66
编制人: |  |  | 审核人: |  |  |  |  | 编制日期:
分部分项工程和单价措施项目清单综合单价分析表
工程名称:道路工程 | [7 empty] | 第25页 共36页
序号 | 项目编码 | 工程项目名称 | 单位 | 数量 | 综合单价（元）
[5 empty] | 人工费 | 材料费 | 机械 使用费 | 管理费 | 利润 | 小计
94 | 010103001035 | 回填方:1.基坑、沟槽回填土方 2.夯填（碾压）:分层夯填 3.填方来源、运距:由投标人根据现场实际情况取土运距综合考虑，并结合施工现场实际情况自行考虑报价，结算时不再调整 4.符合设计图纸、招标文件、施工及验收规范要求 | m3 | 139.2 | 10.89 | 1.40 | 1.11 | 1.92 | 1.06 | 16.38
| G1-135 | 夯填土 槽坑 | 1000m3 | 0.139 | 10893.79 | 1395.06 | 1110.67 | 1923.11 | 1058.79 | 16381.42
95 | 010103002039 | 余方弃置:1.土方外运: 由投标人根据施工现场实际情况自行考虑计入综合单价； 2.弃土运距: 由投标人自行考虑，结算时不再调整； 3.其他说明: 充分考虑弃土运距及相应风险后自主报价 4.符合设计图纸、招标文件、施工及验收规范要求 | m3 | 67.13 |  | 2.96 | 4.58 | 0.73 | 0.40 | 8.67
| G1-79 | 自卸汽车运土方 运距 1km以内 | 1000m3 | 0.067 |  | 2959.92 | 4576.31 | 733.12 | 403.63 | 8672.98
96 | 010401001001 | 砖基础:1.砖品种、规格、强度等级:粉煤灰砖MU10 2.砂浆强度等级、配合比:M7.5水泥砂浆 3.符合设计图纸、招标文件、施工及验收规范要求 | m3 | 55.87 | 251.77 | 0.97 | 4.49 | 64.40 | 39.54 | 361.16
| A1-1 | 砖基础 实心砖 直形 换为【干混砌筑砂浆DM M7.5】 | 10m3 | 5.587 | 2517.66 | 9.68 | 44.85 | 643.96 | 395.40 | 3611.55
97 | 010401003018 | 实心砖墙:1.砖品种、规格、强度等级:粉煤灰砖MU10 2.砂浆强度等级、配合比:M7.5水泥砂浆 3.符合设计图纸、招标文件、施工及验收规范要求 | m3 | 53.8 | 243.72 | 0.94 | 4.26 | 62.32 | 38.26 | 349.50
| A1-5 | 混水砖墙 1砖 换为【干混砌筑砂浆DM M7.5】 | 10m3 | 5.38 | 2437.22 | 9.36 | 42.61 | 623.18 | 382.64 | 3495.01
编制人: |  |  | 审核人: |  |  |  |  | 编制日期:
分部分项工程和单价措施项目清单综合单价分析表
工程名称:道路工程 | [7 empty] | 第26页 共36页
序号 | 项目编码 | 工程项目名称 | 单位 | 数量 | 综合单价（元）
[5 empty] | 人工费 | 材料费 | 机械 使用费 | 管理费 | 利润 | 小计
98 | 010501001017 | 垫层:1.混凝土种类:商品砼 2.混凝土强度等级:C15 3.含运、泵送费 4.部位：基础垫层 5符合设计图纸、招标文件、施工及验收规范要求 | m3 | 12.22 | 54.91 | 2.80 |  | 13.80 | 8.47 | 79.98
| A2-1 | 现浇混凝土 垫层 | 10m3 | 1.222 | 549.14 | 27.95 |  | 138.00 | 84.73 | 799.82
99 | 011702001039 | 垫层模板:1.模板材质、搭设方式及超高由投标人自行考虑 2.模板安装、拆除、整理堆放及场内外运输，清理模板粘结物及模内杂物、刷隔离剂等相关之一切工作内容需包含在内 | m2 | 35.62 | 20.72 | 19.78 |  | 5.21 | 3.20 | 48.91
| A16-1 | 基础垫层 胶合板模板 | 100m2 | 0.356 | 2071.80 | 1978.12 | 0.26 | 520.71 | 319.72 | 4890.61
100 | 010507005012 | 压顶:1.混凝土种类:商品砼 2.混凝土强度等级:C20 3.含运费 4.符合设计图纸、招标文件、施工及验收规范要求 | m3 | 9.08 | 195.09 | 5.13 |  | 49.03 | 30.10 | 279.35
| A2-54 | 现浇混凝土 扶手、压顶 | 10m3 | 0.908 | 1950.91 | 51.33 |  | 490.26 | 301.03 | 2793.53
101 | 011702008012 | 压顶模板:1.模板材质、搭设方式及超高由投标人自行考虑 2.模板安装、拆除、整理堆放及场内外运输，清理模板粘结物及模内杂物、刷隔离剂等相关之一切工作内容需包含在内 | m2 | 69.84 | 42.33 | 12.40 | 0.09 | 10.66 | 6.54 | 72.02
| A16-140 | 扶手压顶 胶合板模板木支撑 | 100m2 | 0.698 | 4232.69 | 1239.60 | 8.95 | 1065.92 | 654.49 | 7201.65
102 | 010515001034 | 现浇构件钢筋:1.钢筋种类:现浇构件钢筋 2.钢筋规格:HRB400 直径14mm 3.符合设计图纸、招标文件、施工及验收规范要求 | t | 1.551 | 998.73 | 115.25 | 100.14 | 276.15 | 169.56 | 1659.83
编制人: |  |  | 审核人: |  |  |  |  | 编制日期:
分部分项工程和单价措施项目清单综合单价分析表
工程名称:道路工程 | [7 empty] | 第27页 共36页
序号 | 项目编码 | 工程项目名称 | 单位 | 数量 | 综合单价（元）
[5 empty] | 人工费 | 材料费 | 机械 使用费 | 管理费 | 利润 | 小计
| A2-70 | 现浇构件 带肋钢筋 HRB400以内 直径(mm) ≤ 18 | t | 1.551 | 998.73 | 115.25 | 100.14 | 276.15 | 169.56 | 1659.83
103 | 011207001025 | 墙面装饰板:1.面层材料品种、规格、颜色:0.8厚深咖啡色不锈钢造型 2.符合设计图纸、招标文件、施工及验收规范要求 | m2 | 69.84 | 46.04 | 10.03 |  | 5.55 | 5.18 | 66.81
| A10-165 | 墙饰面 面层 不锈钢面板 墙面 | 100m2 | 0.698 | 4604.45 | 1002.94 |  | 554.84 | 518.46 | 6680.69
104 | 011201001010 | 墙面一般抹灰:1.厚度、砂浆配合比:20厚1：2.5水泥砂浆 2.符合设计图纸、招标文件、施工及验收规范要求 | m2 | 555.82 | 30.42 | 0.13 | 0.72 | 3.75 | 3.51 | 38.54
| A10-2 | 一般抹灰 外墙 (20mm) 换为【干混抹灰砂浆DP M20】 | 100m2 | 5.558 | 3042.49 | 13.32 | 72.13 | 375.31 | 350.71 | 3853.96
105 | 011406001009 | 抹灰面油漆:1.油漆品种、刷漆遍数:仿安哥拉灰真石漆饰面 2.符合设计图纸、招标文件、施工及验收规范要求 | m2 | 555.82 | 30.32 | 10.80 |  | 3.65 | 3.41 | 48.19
| A13-189 | 抹灰面油漆 真石漆 墙面 | 100m2 | 5.558 | 3032.45 | 1079.57 |  | 365.41 | 341.45 | 4818.88
106 | 011701003002 | 里脚手架:室外地坪至围墙顶面的砌筑高度在3.6m以内的围墙脚手架 | m2 | 269.18 | 4.73 | 0.77 | 0.31 | 1.27 | 0.78 | 7.85
| A17-38 | 里脚手架 | 100m2 | 2.692 | 472.56 | 77.05 | 31.03 | 126.55 | 77.70 | 784.89
院墙（详标准图BZ12-17）院内外高差大于600mm
107 | 010103001036 | 素土夯实:1.密实度要求:密实度大于95% 2.符合设计图纸、招标文件、施工及验收规范要求 | m2 | 57.78 | 0.54 | 0.10 | 0.08 | 0.10 | 0.06 | 0.89
| G1-133 | 原土夯实两遍 | 1000m2 | 0.058 | 544.09 | 104.45 | 83.15 | 100.48 | 55.32 | 887.49
编制人: |  |  | 审核人: |  |  |  |  | 编制日期:
分部分项工程和单价措施项目清单综合单价分析表
工程名称:道路工程 | [7 empty] | 第28页 共36页
序号 | 项目编码 | 工程项目名称 | 单位 | 数量 | 综合单价（元）
[5 empty] | 人工费 | 材料费 | 机械 使用费 | 管理费 | 利润 | 小计
108 | 010101003023 | 挖沟槽、基坑土方:1.土壤类别:投标人根据地勘报告、基坑周边地层展开图并结合踏勘现场实际情况综合考虑报价计入综合单价，结算时不再调整 2.挖土深度: 详设计图纸，开挖方式由投标人根据设计图纸要求及土方施工方案自行考虑 3.土方堆置于临时堆场，转运运距自行考虑 4.符合设计图纸、招标文件、施工及验收规范要求 | m3 | 28.89 | 6.33 | 1.55 | 2.11 | 1.35 | 0.74 | 12.09
| G1-4 R*1.5 | 人工挖沟槽、基坑土方 一、二类土 人工*1.5 | 10m3 | 0.289 | 568.04 |  |  | 91.00 | 50.10 | 709.14
| G1-19 | 反铲挖掘机挖沟槽、基坑土方 装车 一、二类土 | 1000m3 | 0.026 | 723.84 | 1725.89 | 2339.90 | 490.81 | 270.22 | 5550.66
109 | 010103001037 | 回填方:1.基坑、沟槽回填土方 2.夯填（碾压）:分层夯填 3.填方来源、运距:由投标人根据现场实际情况取土运距综合考虑，并结合施工现场实际情况自行考虑报价，结算时不再调整 4.符合设计图纸、招标文件、施工及验收规范要求 | m3 | 19.27 | 10.89 | 1.40 | 1.11 | 1.92 | 1.06 | 16.38
| G1-135 | 夯填土 槽坑 | 1000m3 | 0.019 | 10893.79 | 1395.06 | 1110.67 | 1923.11 | 1058.79 | 16381.42
110 | 010103002040 | 余方弃置:1.土方外运: 由投标人根据施工现场实际情况自行考虑计入综合单价； 2.弃土运距: 由投标人自行考虑，结算时不再调整； 3.其他说明: 充分考虑弃土运距及相应风险后自主报价 4.符合设计图纸、招标文件、施工及验收规范要求 | m3 | 9.62 |  | 2.96 | 4.58 | 0.73 | 0.40 | 8.67
| G1-79 | 自卸汽车运土方 运距 1km以内 | 1000m3 | 0.01 |  | 2959.92 | 4576.31 | 733.12 | 403.63 | 8672.98
编制人: |  |  | 审核人: |  |  |  |  | 编制日期:
分部分项工程和单价措施项目清单综合单价分析表
工程名称:道路工程 | [7 empty] | 第29页 共36页
序号 | 项目编码 | 工程项目名称 | 单位 | 数量 | 综合单价（元）
[5 empty] | 人工费 | 材料费 | 机械 使用费 | 管理费 | 利润 | 小计
111 | 010504004003 | 挡土墙:1.混凝土种类:商品砼 2.混凝土强度等级:C25 3.含运、泵送费 4.部位：院内院墙 5符合设计图纸、招标文件、施工及验收规范要求 | m3 | 38.25 | 54.79 | 0.72 |  | 13.77 | 8.45 | 77.74
| A2-27 | 现浇混凝土 挡土墙 换为【预拌混凝土C25】 | 10m3 | 3.825 | 547.92 | 7.21 |  | 137.69 | 84.54 | 777.36
112 | 011702011008 | 挡土墙模板:1.模板材质、搭设方式及超高由投标人自行考虑 2.模板安装、拆除、整理堆放及场内外运输，清理模板粘结物及模内杂物、刷隔离剂等相关之一切工作内容需包含在内 | m2 | 265.99 | 30.08 | 23.20 | 0.03 | 7.56 | 4.64 | 65.52
| A16-89 | 挡土墙 胶合板模板 3.6m以内钢支撑 | 100m2 | 2.66 | 3007.60 | 2320.35 | 2.64 | 756.47 | 464.48 | 6551.54
113 | 010515001035 | 现浇构件钢筋:1.钢筋种类:现浇构件钢筋 2.钢筋规格:HRB400 直径14mm 3.符合设计图纸、招标文件、施工及验收规范要求 | t | 5.206 | 998.73 | 115.25 | 100.14 | 276.15 | 169.56 | 1659.83
| A2-70 | 现浇构件 带肋钢筋 HRB400以内 直径(mm) ≤ 18 | t | 5.206 | 998.73 | 115.25 | 100.14 | 276.15 | 169.56 | 1659.83
114 | 011207001026 | 墙面装饰板:1.面层材料品种、规格、颜色:0.8厚深咖啡色不锈钢 2.符合设计图纸、招标文件、施工及验收规范要求 | m2 | 18.34 | 46.04 | 10.03 |  | 5.55 | 5.18 | 66.81
| A10-165 | 墙饰面 面层 不锈钢面板 墙面 | 100m2 | 0.183 | 4604.45 | 1002.94 |  | 554.84 | 518.46 | 6680.69
115 | 011201001011 | 墙面一般抹灰:1.厚度、砂浆配合比:20厚1：2.5水泥砂浆 2.符合设计图纸、招标文件、施工及验收规范要求 | m2 | 178.85 | 30.42 | 0.13 | 0.72 | 3.75 | 3.51 | 38.54
| A10-2 | 一般抹灰 外墙 (20mm) 换为【干混抹灰砂浆DP M20】 | 100m2 | 1.789 | 3042.49 | 13.32 | 72.13 | 375.31 | 350.71 | 3853.96
编制人: |  |  | 审核人: |  |  |  |  | 编制日期:
分部分项工程和单价措施项目清单综合单价分析表
工程名称:道路工程 | [7 empty] | 第30页 共36页
序号 | 项目编码 | 工程项目名称 | 单位 | 数量 | 综合单价（元）
[5 empty] | 人工费 | 材料费 | 机械 使用费 | 管理费 | 利润 | 小计
116 | 011406001010 | 抹灰面油漆:1.油漆品种、刷漆遍数:仿安哥拉灰真石漆饰面 2.符合设计图纸、招标文件、施工及验收规范要求 | m2 | 178.85 | 30.32 | 10.80 |  | 3.65 | 3.41 | 48.19
| A13-189 | 抹灰面油漆 真石漆 墙面 | 100m2 | 1.789 | 3032.45 | 1079.57 |  | 365.41 | 341.45 | 4818.88
117 | 011701003003 | 里脚手架:室外地坪至围墙顶面的高度在3.6m以内的围墙脚手架 | m2 | 132.99 | 4.73 | 0.77 | 0.31 | 1.27 | 0.78 | 7.85
| A17-38 | 里脚手架 | 100m2 | 1.33 | 472.56 | 77.05 | 31.03 | 126.55 | 77.70 | 784.89
院墙（详标准图BZ12-17）铁艺门及台阶
118 | 010802001001 | 铁艺门:1.门框、扇材质:50x30x5厚热镀锌钢方通 2.符合设计图纸、招标文件、施工及验收规范要求 | m2 | 60.48 | 86.58 | 1.93 |  | 21.76 | 13.36 | 123.64
| A5-24 | 不锈钢格栅防盗门安装 | 100m2 | 0.605 | 8658.46 | 193.21 |  | 2175.87 | 1336.00 | 12363.54
119 | 010507004004 | 台阶:1、900x340x50芝麻灰荔枝面，顶部切20x10防滑槽2道,切10x10斜角 2、20厚1:2.5水泥砂浆 3、100厚C15混凝土 4、150厚碎石垫层 5、素土夯实 6、符合设计图纸、招标文件、施工及验收规范要求 | m2 | 38.31 | 91.15 | 38.20 | 1.02 | 16.81 | 12.17 | 159.35
| A9-151 | 台阶装饰 石材 砂浆 | 100m2 | 0.383 | 4718.61 | 290.61 | 92.13 | 579.69 | 541.69 | 6222.73
| A2-51 | 现浇混凝土 台阶 换为【预拌混凝土C15】 | 10m2 | 3.831 | 193.79 | 8.08 |  | 48.70 | 29.90 | 280.47
| A16-136 | 台阶 胶合板模板木支撑 | 100m2 | 0.383 | 2403.84 | 3438.41 | 1.28 | 604.41 | 371.11 | 6819.05
| G1-133 | 原土夯实两遍 | 1000m2 | 0.038 | 544.09 | 104.45 | 83.15 | 100.48 | 55.32 | 887.49
编制人: |  |  | 审核人: |  |  |  |  | 编制日期:
分部分项工程和单价措施项目清单综合单价分析表
工程名称:道路工程 | [7 empty] | 第31页 共36页
序号 | 项目编码 | 工程项目名称 | 单位 | 数量 | 综合单价（元）
[5 empty] | 人工费 | 材料费 | 机械 使用费 | 管理费 | 利润 | 小计
120 | 040204002062 | 人行道块料铺设:1、600x300x18仿芝麻灰烧面PC砖 2、20厚1:2.5水泥砂浆 3、100厚C20混凝土(按竖向图结构找坡） 4、150厚级配碎石 5、素土夯实(夯实度≥95%) 6、符合设计图纸、招标文件、施工及验收规范要求 | m2 | 52.01 | 44.04 | 1.56 | 1.66 | 10.80 | 7.09 | 65.15
| D2-4-9 | 人行道块料铺设 花岗岩人行道板 换为【干混地面砂浆DS M20】 | 100m2 | 0.52 | 3238.74 | 44.11 | 20.93 | 770.26 | 505.90 | 4579.94
| D3-1-2 | 垫层 混凝土 | 10m3 | 0.52 | 676.62 | 7.86 |  | 159.89 | 105.01 | 949.38
| D2-2-23 + D2-2-24 * -5 | 碎石摊铺 厚度(cm) 20 实际厚度(cm):15 | 100m2 | 0.52 | 314.84 | 98.34 | 137.65 | 106.92 | 70.23 | 727.98
| D2-4-1 | 人行道整形碾压 | 100m2 | 0.52 | 173.43 | 6.14 | 7.04 | 42.65 | 28.01 | 257.27
121 | 010101002018 | 挖一般土方:1.土壤类别:投标人根据地勘报告、路床周边地层展开图并结合踏勘现场实际情况综合考虑报价计入综合单价，结算时不再调整 2.挖土深度: 详设计图纸，开挖方式由投标人根据设计图纸要求及土方施工方案自行考虑 3.土方堆置于临时堆场，转运运距自行考虑 4.符合设计图纸、招标文件、施工及验收规范要求 | m3 | 27.1 | 4.42 | 1.06 | 1.45 | 0.94 | 0.52 | 8.38
| G1-1 R*1.5 | 人工挖一般土方 一、二类土 人工*1.5 | 10m3 | 0.271 | 398.30 |  |  | 63.81 | 35.13 | 497.24
| G1-13 | 反铲挖掘机挖一般土方 装车 一、二类土 | 1000m3 | 0.024 | 482.56 | 1175.73 | 1608.18 | 334.94 | 184.40 | 3785.81
122 | 010103002041 | 余方弃置:1.土方外运: 由投标人根据施工现场实际情况自行考虑计入综合单价； 2.弃土运距: 由投标人自行考虑，结算时不再调整； 3.其他说明: 充分考虑弃土运距及相应风险后自主报价 4.符合设计图纸、招标文件、施工及验收规范要求 | m3 | 27.1 |  | 2.96 | 4.58 | 0.73 | 0.40 | 8.67
编制人: |  |  | 审核人: |  |  |  |  | 编制日期:
分部分项工程和单价措施项目清单综合单价分析表
工程名称:道路工程 | [7 empty] | 第32页 共36页
序号 | 项目编码 | 工程项目名称 | 单位 | 数量 | 综合单价（元）
[5 empty] | 人工费 | 材料费 | 机械 使用费 | 管理费 | 利润 | 小计
| G1-79 | 自卸汽车运土方 运距 1km以内 | 1000m3 | 0.027 |  | 2959.92 | 4576.31 | 733.12 | 403.63 | 8672.98
BZ-19 铁艺护栏
123 | 011503001003 | 金属扶手、栏杆、栏板:1.扶手材料种类、规格:铁艺护栏高1.2m 2.栏杆材料种类、规格:50x50x5热镀锌钢方通 3.栏板材料种类、规格、颜色:喷深灰色氟碳漆 4.位置:1#至4#西侧，不含基础 5.符合设计图纸、招标文件、施工及验收规范要求 | m | 86.6 | 22.72 |  |  | 2.74 | 2.56 | 28.02
| A14-150 | 成品金属栏杆 安装 | 100m | 0.866 | 2272.39 |  |  | 273.82 | 255.87 | 2802.08
道路工程
124 | 040203006006 | 沥青混凝土:沥青道路（灰色） 1、30厚细粒式改性沥青混凝土（AC-10C型） 2、沥青粘层（0.5L/M） 3、40厚粗粒式改性沥青混凝土（AC-25C型） 4、沥青透层（1.0L/M） 5、220厚C30混凝土(按竖向图结构找坡） 6、300厚级配碎石 7、素土夯实(夯实度≥95%) 8、其他详见图纸及设计规范要求 | m2 | 5427.38 | 24.56 | 13.47 | 5.42 | 7.09 | 4.65 | 55.19
| D2-3-26 + D2-3-27 * -1 | 沥青混凝土路面 细粒式 机械摊铺 厚度(cm) 4 实际厚度(cm):3 | 100m2 | 54.274 | 156.68 | 128.53 | 99.51 | 60.54 | 39.76 | 485.02
| D2-3-5 | 黏层 沥青层 乳化沥青 0.3kg/m2 | 1000m2 | 5.427 | 29.19 | 1084.13 | 14.23 | 10.26 | 6.74 | 1144.55
| D2-3-18 + D2-3-19 * -4 | 沥青混凝土路面 粗粒式 机械摊铺 厚度(cm) 8 实际厚度(cm):4 | 100m2 | 54.274 | 128.90 | 119.47 | 86.42 | 50.88 | 33.42 | 419.09
编制人: |  |  | 审核人: |  |  |  |  | 编制日期:
分部分项工程和单价措施项目清单综合单价分析表
工程名称:道路工程 | [7 empty] | 第33页 共36页
序号 | 项目编码 | 工程项目名称 | 单位 | 数量 | 综合单价（元）
[5 empty] | 人工费 | 材料费 | 机械 使用费 | 管理费 | 利润 | 小计
| D2-3-3 | 透层 无结合料粒料基层 乳化沥青 1kg/m2 | 1000m2 | 5.427 | 53.89 | 3606.40 | 39.54 | 22.08 | 14.50 | 3736.41
| D2-3-36 | 水泥混凝土路面 现浇混凝土 厚度(cm) 22 换为【预拌混凝土C30】 | 100m2 | 54.274 | 1248.74 | 105.50 |  | 295.08 | 193.80 | 1843.12
| D2-3-39 | 水泥混凝土路面 水泥混凝土养生 棉毡养护 | 100m2 | 54.274 | 88.23 | 80.66 |  | 20.85 | 13.69 | 203.43
| D2-3-46 | 缩缝 锯缝机切缝 缝深(cm) 5 | 100m | 9.046 | 526.28 | 279.70 | 56.14 | 137.63 | 90.39 | 1090.14
| D2-3-48 | 缩缝 人工填灌缝塑料油膏 缝深(cm) 5 | 100m | 9.046 | 439.45 | 850.39 |  | 103.84 | 68.20 | 1461.88
| D2-2-23 | 碎石摊铺 厚度(cm) 20 | 100m2 | 54.274 | 418.94 | 98.32 | 137.65 | 131.52 | 86.38 | 872.81
| D2-2-23 + D2-2-24 * -10 | 碎石摊铺 厚度(cm) 20 实际厚度(cm):10 | 100m2 | 54.274 | 210.74 | 98.36 | 137.65 | 82.32 | 54.07 | 583.14
| D2-2-1 | 路床碾压检验 | 100m2 | 54.274 | 34.91 | 58.39 | 66.15 | 23.88 | 15.68 | 199.01
125 | 040203006007 | 沥青混凝土:健康跑道（蓝色） 1、30厚细粒式改性沥青混凝土（AC-10C型） 2、沥青粘层（0.5L/M） 3、40厚粗粒式改性沥青混凝土（AC-25C型） 4、沥青透层（1.0L/M） 5、220厚C30混凝土(按竖向图结构找坡） 6、300厚级配碎石 7、素土夯实(夯实度≥95%) | m2 | 1067.82 | 24.56 | 13.47 | 5.42 | 7.09 | 4.65 | 55.19
| D2-3-26 + D2-3-27 * -1 | 沥青混凝土路面 细粒式 机械摊铺 厚度(cm) 4 实际厚度(cm):3 | 100m2 | 10.678 | 156.68 | 128.53 | 99.51 | 60.54 | 39.76 | 485.02
| D2-3-5 | 黏层 沥青层 乳化沥青 0.3kg/m2 | 1000m2 | 1.068 | 29.19 | 1084.13 | 14.23 | 10.26 | 6.74 | 1144.55
编制人: |  |  | 审核人: |  |  |  |  | 编制日期:
分部分项工程和单价措施项目清单综合单价分析表
工程名称:道路工程 | [7 empty] | 第34页 共36页
序号 | 项目编码 | 工程项目名称 | 单位 | 数量 | 综合单价（元）
[5 empty] | 人工费 | 材料费 | 机械 使用费 | 管理费 | 利润 | 小计
| D2-3-18 + D2-3-19 * -4 | 沥青混凝土路面 粗粒式 机械摊铺 厚度(cm) 8 实际厚度(cm):4 | 100m2 | 10.678 | 128.90 | 119.47 | 86.42 | 50.88 | 33.42 | 419.09
| D2-3-3 | 透层 无结合料粒料基层 乳化沥青 1kg/m2 | 1000m2 | 1.068 | 53.89 | 3606.40 | 39.54 | 22.08 | 14.50 | 3736.41
| D2-3-36 | 水泥混凝土路面 现浇混凝土 厚度(cm) 22 换为【预拌混凝土C30】 | 100m2 | 10.678 | 1248.74 | 105.50 |  | 295.08 | 193.80 | 1843.12
| D2-3-39 | 水泥混凝土路面 水泥混凝土养生 棉毡养护 | 100m2 | 10.678 | 88.23 | 80.66 |  | 20.85 | 13.69 | 203.43
| D2-3-46 | 缩缝 锯缝机切缝 缝深(cm) 5 | 100m | 1.78 | 526.28 | 279.70 | 56.14 | 137.63 | 90.39 | 1090.14
| D2-3-48 | 缩缝 人工填灌缝塑料油膏 缝深(cm) 5 | 100m | 1.78 | 439.45 | 850.39 |  | 103.84 | 68.20 | 1461.88
| D2-2-23 | 碎石摊铺 厚度(cm) 20 | 100m2 | 10.678 | 418.94 | 98.32 | 137.65 | 131.52 | 86.38 | 872.81
| D2-2-23 + D2-2-24 * -10 | 碎石摊铺 厚度(cm) 20 实际厚度(cm):10 | 100m2 | 10.678 | 210.74 | 98.36 | 137.65 | 82.32 | 54.07 | 583.14
| D2-2-1 | 路床碾压检验 | 100m2 | 10.678 | 34.91 | 58.39 | 66.15 | 23.88 | 15.68 | 199.01
126 | 040204002064 | 人行道块料铺设:1、900x200x18仿荔枝面灰麻PC砖 2、20厚1:2.5水泥砂浆 5、220厚C30混凝土(按竖向图结构找坡） 6、300厚级配碎石 7、素土夯实(夯实度≥95%) 8、其他详见图纸及设计规范要求 | m2 | 447.46 | 54.01 | 6.74 | 3.72 | 13.64 | 8.96 | 87.07
| D2-4-9 | 人行道块料铺设 花岗岩人行道板 换为【干混地面砂浆DS M20】 | 100m2 | 4.475 | 3238.74 | 44.11 | 20.93 | 770.26 | 505.90 | 4579.94
| D2-3-36 | 水泥混凝土路面 现浇混凝土 厚度(cm) 22 换为【预拌混凝土C30】 | 100m2 | 4.475 | 1248.74 | 105.50 |  | 295.08 | 193.80 | 1843.12
编制人: |  |  | 审核人: |  |  |  |  | 编制日期:
分部分项工程和单价措施项目清单综合单价分析表
工程名称:道路工程 | [7 empty] | 第35页 共36页
序号 | 项目编码 | 工程项目名称 | 单位 | 数量 | 综合单价（元）
[5 empty] | 人工费 | 材料费 | 机械 使用费 | 管理费 | 利润 | 小计
| D2-3-39 | 水泥混凝土路面 水泥混凝土养生 棉毡养护 | 100m2 | 4.475 | 88.23 | 80.66 |  | 20.85 | 13.69 | 203.43
| D2-3-46 | 缩缝 锯缝机切缝 缝深(cm) 5 | 100m | 0.746 | 526.28 | 279.70 | 56.14 | 137.63 | 90.39 | 1090.14
| D2-3-48 | 缩缝 人工填灌缝塑料油膏 缝深(cm) 5 | 100m | 0.746 | 439.45 | 850.39 |  | 103.84 | 68.20 | 1461.88
| D2-2-23 | 碎石摊铺 厚度(cm) 20 | 100m2 | 4.475 | 418.94 | 98.32 | 137.65 | 131.52 | 86.38 | 872.81
| D2-2-23 + D2-2-24 * -10 | 碎石摊铺 厚度(cm) 20 实际厚度(cm):10 | 100m2 | 4.475 | 210.74 | 98.36 | 137.65 | 82.32 | 54.07 | 583.14
| D2-2-1 | 路床碾压检验 | 100m2 | 4.475 | 34.91 | 58.39 | 66.15 | 23.88 | 15.68 | 199.01
127 | 040205006005 | 标线:1.材料品种:100宽白色道路专用热熔漆划线 2.符合设计图纸、招标文件、施工及验收规范要求 | m2 | 90.77 | 2.24 | 40.95 | 4.38 | 1.57 | 1.03 | 50.17
| D2-5-21 | 纵向标线 热熔涂料 普通型 | 100m2 | 0.908 | 224.23 | 4095.35 | 438.24 | 156.54 | 102.82 | 5017.18
| 主材 | 底漆 | kg | 21.654 |  | 13.35 |  |  |  | 289.07
| 主材 | 热熔标线涂料 | kg | 408.465 |  | 7.29 |  |  |  | 2977.87
128 | 010101002019 | 挖一般土方:1.土壤类别:投标人根据地勘报告、路床周边地层展开图并结合踏勘现场实际情况综合考虑报价计入综合单价，结算时不再调整 2.挖土深度: 详设计图纸，开挖方式由投标人根据设计图纸要求及土方施工方案自行考虑 3.土方堆置于临时堆场，转运运距自行考虑 4.符合设计图纸、招标文件、施工及验收规范要求 | m3 | 4081.07 | 4.42 | 1.06 | 1.45 | 0.94 | 0.52 | 8.38
| G1-1 R*1.5 | 人工挖一般土方 一、二类土 人工*1.5 | 10m3 | 40.811 | 398.30 |  |  | 63.81 | 35.13 | 497.24
| G1-13 | 反铲挖掘机挖一般土方 装车 一、二类土 | 1000m3 | 3.673 | 482.56 | 1175.73 | 1608.18 | 334.94 | 184.40 | 3785.81
编制人: |  |  | 审核人: |  |  |  |  | 编制日期:
分部分项工程和单价措施项目清单综合单价分析表
工程名称:道路工程 | [7 empty] | 第36页 共36页
序号 | 项目编码 | 工程项目名称 | 单位 | 数量 | 综合单价（元）
[5 empty] | 人工费 | 材料费 | 机械 使用费 | 管理费 | 利润 | 小计
129 | 010103002045 | 余方弃置:1.土方外运: 由投标人根据施工现场实际情况自行考虑计入综合单价； 2.弃土运距: 由投标人自行考虑，结算时不再调整； 3.其他说明: 充分考虑弃土运距及相应风险后自主报价 4.符合设计图纸、招标文件、施工及验收规范要求 | m3 | 4081.07 |  | 2.96 | 4.58 | 0.73 | 0.40 | 8.67
| G1-79 | 自卸汽车运土方 运距 1km以内 | 1000m3 | 4.081 |  | 2959.92 | 4576.31 | 733.12 | 403.63 | 8672.98
130 | 011705001001 | 大型机械设备进出场及安拆 | 项 | 1 | 2145.55 | 2791.74 | 5575.34 | 1940.26 | 1191.34 | 13644.23
| G5-24 | 常用大型机械场外运输费用(25km以内) 履带式挖掘机 | 台次 | 2 | 126.21 | 342.16 | 621.20 | 187.82 | 115.33 | 1392.72
| G5-25 | 常用大型机械场外运输费用(25km以内) 履带式推土机 | 台次 | 2 | 126.21 | 321.27 | 524.23 | 163.46 | 100.36 | 1235.53
| G5-51 | 常用大型机械场外运输费用(25km以内) 摊铺机(带自动找平) 载重量12t | 台次 | 1 | 252.42 | 766.23 | 1632.22 | 473.61 | 290.80 | 3415.28
| G5-23 | 常用大型机械每安装和拆卸一次费用 摊铺机(带自动找平) 载重量12t | 台次 | 1 | 1262.08 | 433.20 | 1198.30 | 618.29 | 379.64 | 3891.51
| G5-46 | 常用大型机械场外运输费用(25km以内) 压路机 | 台次 | 1 | 126.21 | 265.45 | 453.96 | 145.80 | 89.52 | 1080.94
编制人: |  |  | 审核人: |  |  |  |  | 编制日期: