## Sheet_1
分部分项工程和单价措施项目清单与计价表
工程名称:道路工程 |  |  |  | 标段: |  | 第1页 共20页
序号 | 项目编码 | 项目名称 | 项目特征描述 | 计量 单位 | 工程量 | 金 额(元)
[6 empty] | 综合单价 | 合价 | 其 中
暂估价
| B.19 | YS-1001 羽毛球场
1 | 040203006001 | 沥青混凝土 | 灰色沥青 1、50厚细粒式改性沥青混凝土（AC-10C型） 2、沥青粘层（0.5L/M） 3、100厚C30混凝土(按竖向图结构找坡） 4、150厚级配碎石 5、素土夯实(夯实度≥95%) 6、其他详见图纸及设计规范要求 | m2 | 114.92 | 5.00 | 574.60
2 | 040203006002 | 沥青混凝土 | 蓝色沥青 1、50厚细粒式改性沥青混凝土（AC-10C型） 2、沥青粘层（0.5L/M） 3、100厚C30混凝土(按竖向图结构找坡） 4、150厚级配碎石 5、素土夯实(夯实度≥95%) 6、其他详见图纸及设计规范要求 | m2 | 163.48 | 40.37 | 6599.69
3 | 040205006001 | 标线 | 1.材料品种:纵向标线 热熔涂料 普通型 2.符合设计图纸、招标文件、施工及验收规范要求 | m2 | 17.11 | 50.17 | 858.41
4 | 010101002008 | 挖一般土方 | 1.土壤类别:投标人根据地勘报告、路床周边地层展开图并结合踏勘现场实际情况综合考虑报价计入综合单价，结算时不再调整 2.挖土深度: 详设计图纸，开挖方式由投标人根据设计图纸要求及土方施工方案自行考虑 3.土方堆置于临时堆场，转运运距自行考虑 4.符合设计图纸、招标文件、施工及验收规范要求 | m3 | 170.19 | 8.38 | 1426.19
5 | 010103002019 | 余方弃置 | 1.土方外运: 由投标人根据施工现场实际情况自行考虑计入综合单价； 2.弃土运距: 由投标人自行考虑，结算时不再调整； 3.其他说明: 充分考虑弃土运距及相应风险后自主报价 4.符合设计图纸、招标文件、施工及验收规范要求 | m3 | 170.19 | 8.67 | 1475.55
本页小计 | [6 empty] | 10934.44
注：为计取规费等的使用，可在表中增设其中：“定额人工费”。
表-08
分部分项工程和单价措施项目清单与计价表
工程名称:道路工程 |  |  |  | 标段: |  | 第2页 共20页
序号 | 项目编码 | 项目名称 | 项目特征描述 | 计量 单位 | 工程量 | 金 额(元)
[6 empty] | 综合单价 | 合价 | 其 中
暂估价
|  | 分部小计 |  |  |  |  | 10934.44
| B.30 | YS-1501 东入口大门
6 | 010101001002 | 平整场地 | 1.平整场地 2.符合设计图纸、招标文件、施工及验收规范要求 | m2 | 49.13 | 0.89 | 43.73
7 | 010101003016 | 挖沟槽、基坑土方 | 1.土壤类别:投标人根据地勘报告、基坑周边地层展开图并结合踏勘现场实际情况综合考虑报价计入综合单价，结算时不再调整 2.挖土深度: 详设计图纸，开挖方式由投标人根据设计图纸要求及土方施工方案自行考虑 3.土方堆置于临时堆场，转运运距自行考虑 4.符合设计图纸、招标文件、施工及验收规范要求 | m3 | 50.48 | 12.09 | 610.30
8 | 010103001024 | 回填方 | 1.基坑、沟槽回填土方 2.夯填（碾压）:分层夯填 3.填方来源、运距:由投标人根据现场实际情况取土运距综合考虑，并结合施工现场实际情况自行考虑报价，结算时不再调整 4.符合设计图纸、招标文件、施工及验收规范要求 | m3 | 36.52 | 16.38 | 598.20
9 | 010103002028 | 余方弃置 | 1.土方外运: 由投标人根据施工现场实际情况自行考虑计入综合单价； 2.弃土运距: 由投标人自行考虑，结算时不再调整； 3.其他说明: 充分考虑弃土运距及相应风险后自主报价 4.符合设计图纸、招标文件、施工及验收规范要求 | m3 | 13.96 | 8.67 | 121.03
10 | 010402001003 | 砌块墙 | 砌块墙（正负零以上，200mm的砌块墙） 1.材质：MU15蒸压灰砂砖； 2.砌筑砂浆：Ma7.5水泥砂浆 3.符合设计图纸、招标文件、施工及验收规范要求 | m3 | 17.13 | 367.02 | 6287.05
本页小计 | [6 empty] | 7660.31
注：为计取规费等的使用，可在表中增设其中：“定额人工费”。
表-08
分部分项工程和单价措施项目清单与计价表
工程名称:道路工程 |  |  |  | 标段: |  | 第3页 共20页
序号 | 项目编码 | 项目名称 | 项目特征描述 | 计量 单位 | 工程量 | 金 额(元)
[6 empty] | 综合单价 | 合价 | 其 中
暂估价
11 | 010607005001 | 砌块墙钢丝网加固 | 1.内外墙面:先在填充墙与墙、柱、梁接缝处铺400mm宽中号钢板网或钢丝网(沿缝每侧各200mm), 2.符合设计图纸、招标文件、施工及验收规范要求 | m2 | 27.3 | 15.63 | 426.70
12 | 010501001013 | 垫层 | 1.混凝土种类:商品砼 2.混凝土强度等级:C15 3.含运、泵送费 4.部位：基础垫层 5符合设计图纸、招标文件、施工及验收规范要求 | m3 | 3.32 | 79.98 | 265.53
13 | 011702001026 | 垫层模板 | 1.模板材质、搭设方式及超高由投标人自行考虑 2.模板安装、拆除、整理堆放及场内外运输，清理模板粘结物及模内杂物、刷隔离剂等相关之一切工作内容需包含在内 | m2 | 13.08 | 48.91 | 639.74
14 | 010501003004 | 独立基础 | 1.混凝土种类:商品砼 2.混凝土强度等级:C30 3.含运、泵送费 4.符合设计图纸、招标文件、施工及验收规范要求 | m3 | 8.11 | 59.42 | 481.90
15 | 011702001027 | 独立基础模板 | 1.模板材质、搭设方式及超高由投标人自行考虑 2.模板安装、拆除、整理堆放及场内外运输，清理模板粘结物及模内杂物、刷隔离剂等相关之一切工作内容需包含在内 | m2 | 23.28 | 66.45 | 1546.96
16 | 010503001001 | 基础梁 | 1.混凝土种类:商品砼 2.混凝土强度等级:C30 3.含运、泵送费 4.符合设计图纸、招标文件、施工及验收规范要求 | m3 | 1.59 | 58.56 | 93.11
17 | 011702005001 | 基础梁模板 | 1.模板材质、搭设方式及超高由投标人自行考虑 2.模板安装、拆除、整理堆放及场内外运输，清理模板粘结物及模内杂物、刷隔离剂等相关之一切工作内容需包含在内 | m2 | 16.06 | 62.97 | 1011.30
本页小计 | [6 empty] | 4465.24
注：为计取规费等的使用，可在表中增设其中：“定额人工费”。
表-08
分部分项工程和单价措施项目清单与计价表
工程名称:道路工程 |  |  |  | 标段: |  | 第4页 共20页
序号 | 项目编码 | 项目名称 | 项目特征描述 | 计量 单位 | 工程量 | 金 额(元)
[6 empty] | 综合单价 | 合价 | 其 中
暂估价
18 | 010502001003 | 矩形柱 | 1.混凝土种类:商品砼 2.混凝土强度等级:C30 3.含运、泵送费 4.符合设计图纸、招标文件、施工及验收规范要求 | m3 | 7.66 | 137.53 | 1053.48
19 | 011702002003 | 矩形柱模板 | 1.模板材质、搭设方式及超高由投标人自行考虑 2.模板安装、拆除、整理堆放及场内外运输，清理模板粘结物及模内杂物、刷隔离剂等相关之一切工作内容需包含在内 | m2 | 85.42 | 74.46 | 6360.37
20 | 010505001003 | 有梁板 | 1.混凝土种类:商品砼 2.混凝土强度等级:C30 3.含运、泵送费 4.符合设计图纸、招标文件、施工及验收规范要求 | m3 | 6.41 | 68.20 | 437.16
21 | 011702014003 | 有梁板模板 | 1.模板材质、搭设方式及超高由投标人自行考虑 2.模板安装、拆除、整理堆放及场内外运输，清理模板粘结物及模内杂物、刷隔离剂等相关之一切工作内容需包含在内 | m2 | 61.51 | 75.66 | 4653.85
22 | 010503005001 | 过梁 | 1.混凝土种类:商品砼 2.混凝土强度等级:C25 3.含运、泵送费 4.符合设计图纸、招标文件、施工及验收规范要求 | m3 | 0.25 | 340.88 | 85.22
23 | 011702009001 | 过梁模板 | 1.模板材质、搭设方式及超高由投标人自行考虑 2.模板安装、拆除、整理堆放及场内外运输，清理模板粘结物及模内杂物、刷隔离剂等相关之一切工作内容需包含在内 | m2 | 3.29 | 94.83 | 311.99
24 | 010515001015 | 现浇构件钢筋 | 1.钢筋种类:现浇构件钢筋箍筋 2.钢筋规格:HPB300 直径6mm 3.符合设计图纸、招标文件、施工及验收规范要求 | t | 0.01 | 4226.00 | 42.26
25 | 010515001016 | 现浇构件钢筋 | 1.钢筋种类:现浇构件钢筋箍筋 2.钢筋规格:HRB400 直径6mm 3.符合设计图纸、招标文件、施工及验收规范要求 | t | 0.074 | 3354.32 | 248.22
本页小计 | [6 empty] | 13192.55
注：为计取规费等的使用，可在表中增设其中：“定额人工费”。
表-08
分部分项工程和单价措施项目清单与计价表
工程名称:道路工程 |  |  |  | 标段: |  | 第5页 共20页
序号 | 项目编码 | 项目名称 | 项目特征描述 | 计量 单位 | 工程量 | 金 额(元)
[6 empty] | 综合单价 | 合价 | 其 中
暂估价
26 | 010515001017 | 现浇构件钢筋 | 1.钢筋种类:现浇构件钢筋箍筋 2.钢筋规格:HRB400 直径8mm 3.符合设计图纸、招标文件、施工及验收规范要求 | t | 0.784 | 3354.30 | 2629.77
27 | 010515001018 | 现浇构件钢筋 | 1.钢筋种类:现浇构件钢筋 2.钢筋规格:HPB300 直径8mm 3.符合设计图纸、招标文件、施工及验收规范要求 | t | 0.071 | 2029.15 | 144.07
28 | 040901001029 | 现浇构件钢筋 | 1.钢筋种类:现浇构件钢筋 2.钢筋规格:HRB400 直径8mm 3.符合设计图纸、招标文件、施工及验收规范要求 | t | 0.256 | 1684.18 | 431.15
29 | 040901001030 | 现浇构件钢筋 | 1.钢筋种类:现浇构件钢筋 2.钢筋规格:HRB400 直径12mm 3.符合设计图纸、招标文件、施工及验收规范要求 | t | 0.386 | 1659.82 | 640.69
30 | 040901001031 | 现浇构件钢筋 | 1.钢筋种类:现浇构件钢筋 2.钢筋规格:HRB400 直径14mm 3.符合设计图纸、招标文件、施工及验收规范要求 | t | 0.248 | 1659.84 | 411.64
31 | 040901001032 | 现浇构件钢筋 | 1.钢筋种类:现浇构件钢筋 2.钢筋规格:HRB400 直径16mm 3.符合设计图纸、招标文件、施工及验收规范要求 | t | 0.789 | 1659.84 | 1309.61
32 | 040901001033 | 现浇构件钢筋 | 1.钢筋种类:现浇构件钢筋 2.钢筋规格:HRB400 直径18mm 3.符合设计图纸、招标文件、施工及验收规范要求 | t | 0.052 | 1659.81 | 86.31
33 | 040901001034 | 现浇构件钢筋 | 1.钢筋种类:现浇构件钢筋 2.钢筋规格:HRB400 直径20mm 3.符合设计图纸、招标文件、施工及验收规范要求 | t | 0.547 | 1170.71 | 640.38
34 | 040901001035 | 电渣压力焊接 | 1.钢筋种类:电渣压力焊接 2.钢筋规格:ф16 3.符合设计图纸、招标文件、施工及验收规范要求 | 个 | 50 | 8.99 | 449.50
本页小计 | [6 empty] | 6743.12
注：为计取规费等的使用，可在表中增设其中：“定额人工费”。
表-08
分部分项工程和单价措施项目清单与计价表
工程名称:道路工程 |  |  |  | 标段: |  | 第6页 共20页
序号 | 项目编码 | 项目名称 | 项目特征描述 | 计量 单位 | 工程量 | 金 额(元)
[6 empty] | 综合单价 | 合价 | 其 中
暂估价
35 | 040901001036 | 电渣压力焊接 | 1.钢筋种类:电渣压力焊接 2.钢筋规格:ф20 3.符合设计图纸、招标文件、施工及验收规范要求 | 个 | 32 | 9.71 | 310.72
36 | 040901009004 | 预埋铁件 | 1.预埋铁件 2.符合设计图纸、招标文件、施工及验收规范要求 | t | 0.126 | 7768.41 | 978.82
37 | 010604001003 | 钢梁 | 1.梁类型:GKL1、GKL2、GL1 2.钢材品种、规格:Q355-B 焊接H型钢梁 3.单根质量:≤1.5t 4.安装高度:5.45m 5.符合设计图纸、招标文件、施工及验收规范要求 | t | 2.94
38 | 040901010001 | 高强螺栓 | 1.螺栓种类:M20高强螺栓(8.8级) 2.符合设计图纸、招标文件、施工及验收规范要求 | 套 | 8 | 17.36 | 138.88
39 | 010807001001 | 金属（塑钢、断桥）窗 | 1.窗代号及洞口尺寸:成品香槟金窗 2.符合设计图纸、招标文件、施工及验收规范要求 | m2 | 4.2 | 121.93 | 512.11
40 | 010802004001 | 防盗门 | 1.门代号及洞口尺寸:成品香槟金门 2.符合设计图纸、招标文件、施工及验收规范要求 | m2 | 3.08 | 79.27 | 244.15
41 | 010902001001 | 屋面卷材防水 | 1.卷材品种、规格、厚度:SBS改性沥青防水卷材玻纤胎 3 2.符合设计图纸、招标文件、施工及验收规范要求 | m2 | 20.55 | 20.73 | 426.00
42 | 011102003001 | 块料楼地面 | 1.面层材料品种、规格、颜色:300x300米黄色防滑地砖 2.部位：室内 3.符合设计图纸、招标文件、施工及验收规范要求 | m2 | 8.87 | 41.53 | 368.37
43 | 011102003002 | 块料楼地面 | 1.面层材料品种、规格、颜色:300x50黑色防滑地砖 2.部位：室内 3.符合设计图纸、招标文件、施工及验收规范要求 | m2 | 0.38 | 41.53 | 15.78
本页小计 | [6 empty] | 2994.83
注：为计取规费等的使用，可在表中增设其中：“定额人工费”。
表-08
分部分项工程和单价措施项目清单与计价表
工程名称:道路工程 |  |  |  | 标段: |  | 第7页 共20页
序号 | 项目编码 | 项目名称 | 项目特征描述 | 计量 单位 | 工程量 | 金 额(元)
[6 empty] | 综合单价 | 合价 | 其 中
暂估价
44 | 011102003003 | 块料楼地面 | 1.面层材料品种、规格、颜色:150x300米黄色防滑地砖 2.部位：室内 3.符合设计图纸、招标文件、施工及验收规范要求 | m2 | 1.33 | 41.53 | 55.23
45 | 011102001005 | 石材楼地面 | 1.面层材料品种、规格、颜色:900x320黑色门槛石 2.部位：室内 3.符合设计图纸、招标文件、施工及验收规范要求 | m2 | 0.58 | 50.66 | 29.38
46 | 040204002050 | 人行道块料铺设 | 1、900x300x18仿荔枝面灰麻PC砖 2、20厚1:2.5水泥砂浆 3、150厚C25混凝土(按竖向图结构找坡） 4、200厚级配碎石 5、素土夯实(夯实度≥95%) 6、符合设计图纸、招标文件、施工及验收规范要求 | m2 | 10.7 | 69.40 | 742.58
47 | 010101002013 | 挖一般土方 | 1.土壤类别:投标人根据地勘报告、路床周边地层展开图并结合踏勘现场实际情况综合考虑报价计入综合单价，结算时不再调整 2.挖土深度: 详设计图纸，开挖方式由投标人根据设计图纸要求及土方施工方案自行考虑 3.土方堆置于临时堆场，转运运距自行考虑 4.符合设计图纸、招标文件、施工及验收规范要求 | m3 | 3.21 | 8.38 | 26.90
48 | 010103002029 | 余方弃置 | 1.土方外运: 由投标人根据施工现场实际情况自行考虑计入综合单价； 2.弃土运距: 由投标人自行考虑，结算时不再调整； 3.其他说明: 充分考虑弃土运距及相应风险后自主报价 4.符合设计图纸、招标文件、施工及验收规范要求 | m3 | 3.21 | 8.67 | 27.83
49 | 011201001005 | 墙面一般抹灰 | 1.底层厚度、砂浆配合比:20厚1:2.5水泥砂浆 2.部位：内墙 2.符合设计图纸、招标文件、施工及验收规范要求 | m2 | 84.55 | 38.54 | 3258.56
本页小计 | [6 empty] | 4140.48
注：为计取规费等的使用，可在表中增设其中：“定额人工费”。
表-08
分部分项工程和单价措施项目清单与计价表
工程名称:道路工程 |  |  |  | 标段: |  | 第8页 共20页
序号 | 项目编码 | 项目名称 | 项目特征描述 | 计量 单位 | 工程量 | 金 额(元)
[6 empty] | 综合单价 | 合价 | 其 中
暂估价
50 | 011204001014 | 石材墙面 | 1.安装方式:轻钢龙骨 2.面层材料品种、规格、颜色:12厚贝晶米黄岩板 3.符合设计图纸、招标文件、施工及验收规范要求 | m2 | 197.78 | 148.39 | 29348.57
51 | 011502008001 | 装饰线条 | 1.线条规格:50x2香槟金U型不锈钢 2.线条安装部位:外墙 3.符合设计图纸、招标文件、施工及验收规范要求 | m | 54.65 | 55.13 | 3012.85
52 | 011207001019 | 墙面装饰板 | 1.龙骨材料种类、规格、中距:轻钢龙骨 2.面层材料品种、规格、颜色:2厚香槟金不锈钢造型 3.3.符合设计图纸、招标文件、施工及验收规范要求 | m2 | 23.66 | 78.56 | 1858.73
53 | 011406001002 | 抹灰面油漆 | 1.刮腻子遍数:满刮腻子两遍、打磨 2.油漆品种、刷漆遍数:白色乳胶漆两遍 3.部位:室内天棚面 | m2 | 10.97 | 27.47 | 301.35
54 | 011406001003 | 抹灰面油漆 | 1.刮腻子遍数:满刮腻子两遍、打磨 2.油漆品种、刷漆遍数:白色乳胶漆两遍 3.部位:室内墙面 | m2 | 84.55 | 22.51 | 1903.22
55 | 011508004007 | 金属字 | 1.镌字材料品种、颜色:50厚香槟金不锈钢字体,背发光 2.符合设计图纸、招标文件、施工及验收规范要求 | 项 | 1
56 | 010902004001 | 屋面排水管 | 1.排水管品种、规格:PVC DN110 2.雨水斗、山墙出水口品种、规格:塑料落水口 DN110 3.2.符合设计图纸、招标文件、施工及验收规范要求 | m | 15 | 36.41 | 546.15
57 | 011303001002 | 采光天棚 | 1.面层材料品种、规格:6+1.14PVB+6透明双面钢化干式夹胶玻璃，玻璃底部用玻璃结构胶与方通粘贴固定 2.200x100x6镀锌钢方通，可见面深咖色氟碳漆 3.符合设计图纸、招标文件、施工及验收规范要求 | m2 | 22.36 | 301.62 | 6744.22
本页小计 | [6 empty] | 43715.09
注：为计取规费等的使用，可在表中增设其中：“定额人工费”。
表-08
分部分项工程和单价措施项目清单与计价表
工程名称:道路工程 |  |  |  | 标段: |  | 第9页 共20页
序号 | 项目编码 | 项目名称 | 项目特征描述 | 计量 单位 | 工程量 | 金 额(元)
[6 empty] | 综合单价 | 合价 | 其 中
暂估价
58 | 011701001001 | 综合脚手架 | 1.建筑结构形式:框架结构 2.檐口高度:5.5m | m2 | 14.98 | 42.30 | 633.65
59 | 011701002001 | 外脚手架 | 1.外脚手架，独立柱、现浇混凝土单(连续)梁施工高度超过3.6m的框架柱、剪力墙 2. 3.6m以上砌筑用脚手架 | m2 | 299.09 | 10.81 | 3233.16
60 | 011701006001 | 满堂脚手架 | 1.满堂脚手架 层高超过3.6米天棚，需抹灰、刷油、吊顶等装饰 | m2 | 21.48 | 20.98 | 450.65
61 | 011703001001 | 垂直运输 | 1.建筑物建筑类型及结构形式:框架结构 2.建筑物檐口高度、层数:5.5m、1层 | m2 | 14.98 | 23.74 | 355.63
|  | 分部小计 |  |  |  |  | 87584.71
| B.34 | YS-1801 消防登高面详图铺装
62 | 040203006003 | 沥青混凝土 | 深蓝色沥青 1、60厚深蓝色沥青（AC-10C型） 2、沥青粘层（0.5L/M） 3、40厚粗粒式改性沥青混凝土（AC-25C型） 4、沥青透层（1.0L/M） 5、220厚C30混凝土(按竖向图结构找坡） 6、300厚级配碎石 7、素土夯实(夯实度≥95%) 8、其他详见图纸及设计规范要求 | m2 | 760.19 | 60.45 | 45953.49
63 | 040203006004 | 沥青混凝土 | 黄色沥青 1、60厚黄色沥青（AC-10C型） 2、沥青粘层（0.5L/M） 3、40厚粗粒式改性沥青混凝土（AC-25C型） 4、沥青透层（1.0L/M） 5、220厚C30混凝土(按竖向图结构找坡） 6、300厚级配碎石 7、素土夯实(夯实度≥95%) 8、其他详见图纸及设计规范要求 | m2 | 28.56 | 60.45 | 1726.45
本页小计 | [6 empty] | 52353.03
注：为计取规费等的使用，可在表中增设其中：“定额人工费”。
表-08
分部分项工程和单价措施项目清单与计价表
工程名称:道路工程 |  |  |  | 标段: |  | 第10页 共20页
序号 | 项目编码 | 项目名称 | 项目特征描述 | 计量 单位 | 工程量 | 金 额(元)
[6 empty] | 综合单价 | 合价 | 其 中
暂估价
64 | 040203006005 | 沥青混凝土 | 灰色沥青 1、60厚灰色沥青（AC-10C型） 2、沥青粘层（0.5L/M） 3、40厚粗粒式改性沥青混凝土（AC-25C型） 4、沥青透层（1.0L/M） 5、220厚C30混凝土(按竖向图结构找坡） 6、300厚级配碎石 7、素土夯实(夯实度≥95%) 8、其他详见图纸及设计规范要求 | m2 | 524.96 | 60.45 | 31733.83
65 | 040205006002 | 标线 | 1.材料品种:纵向标线 热熔涂料 普通型 2.符合设计图纸、招标文件、施工及验收规范要求 | m2 | 124.13 | 50.17 | 6227.60
66 | 010101002014 | 挖一般土方 | 1.土壤类别:投标人根据地勘报告、路床周边地层展开图并结合踏勘现场实际情况综合考虑报价计入综合单价，结算时不再调整 2.挖土深度: 详设计图纸，开挖方式由投标人根据设计图纸要求及土方施工方案自行考虑 3.土方堆置于临时堆场，转运运距自行考虑 4.符合设计图纸、招标文件、施工及验收规范要求 | m3 | 818.94 | 8.38 | 6862.72
67 | 010103002033 | 余方弃置 | 1.土方外运: 由投标人根据施工现场实际情况自行考虑计入综合单价； 2.弃土运距: 由投标人自行考虑，结算时不再调整； 3.其他说明: 充分考虑弃土运距及相应风险后自主报价 4.符合设计图纸、招标文件、施工及验收规范要求 | m3 | 818.94 | 8.67 | 7100.21
|  | 分部小计 |  |  |  |  | 99604.30
| B.35 | YS-1901 车库入口坡道钢结构雨棚
68 | 010603002001 | 空腹钢柱 | 1.柱类型:150x150x8钢方通 2.符合设计图纸、招标文件、施工及验收规范要求 | t | 1.188 | 1136.41 | 1350.06
本页小计 | [6 empty] | 53274.42
注：为计取规费等的使用，可在表中增设其中：“定额人工费”。
表-08
分部分项工程和单价措施项目清单与计价表
工程名称:道路工程 |  |  |  | 标段: |  | 第11页 共20页
序号 | 项目编码 | 项目名称 | 项目特征描述 | 计量 单位 | 工程量 | 金 额(元)
[6 empty] | 综合单价 | 合价 | 其 中
暂估价
69 | 010604001004 | 钢梁 | 1.梁类型:300x150x8钢方通、200x100x5钢方通 2.符合设计图纸、招标文件、施工及验收规范要求 | t | 8.746 | 1174.89 | 10275.59
70 | 010516002003 | 预埋铁件 | 1.钢材种类:预埋件 2.规格:符合设计图纸、招标文件、施工及验收规范要求 | t | 0.105 | 7768.38 | 815.68
71 | 011405001002 | 金属面油漆 | 1.深咖啡色氟碳漆 2.符合设计图纸、招标文件、施工及验收规范要求 | m2 | 60.32 | 61.70 | 3721.74
72 | 011506003001 | 玻璃雨篷 | 1. 6+1.14pvb+6钢化夹胶浅蓝色玻璃 2.符合设计图纸、招标文件、施工及验收规范要求 | m2 | 286.36 | 464.87 | 133120.17
73 | 011201001007 | 墙面一般抹灰 | 1.厚度、砂浆配合比:20厚1：2.5水泥砂浆 2.符合设计图纸、招标文件、施工及验收规范要求 | m2 | 60.84 | 38.54 | 2344.77
74 | 011406001006 | 抹灰面油漆 | 1.油漆品种、刷漆遍数:建筑墙体刷仿黄锈石荔枝面真石漆 2.符合设计图纸、招标文件、施工及验收规范要求 | m2 | 60.84 | 48.19 | 2931.88
75 | 011209001004 | 带骨架幕墙 | 1.面层材料品种、规格、颜色:2厚不锈钢造型，深咖啡色氟碳漆 2.符合设计图纸、招标文件、施工及验收规范要求 | m2 | 53.67 | 186.61 | 10015.36
|  | 分部小计 |  |  |  |  | 164575.25
| B.40 | 围墙-混凝土及钢筋混凝土工程
76 | 010401003017 | 实心砖墙 | 1.砖品种、规格、强度等级:粉煤灰砖MU10 2.砂浆强度等级、配合比:M7.5水泥砂浆 3.符合设计图纸、招标文件、施工及验收规范要求 | m3 | 78.42 | 349.50 | 27407.79
77 | 010502002005 | 构造柱 | 1.混凝土种类:商品砼 2.混凝土强度等级:C25 3.含运费 4.符合设计图纸、招标文件、施工及验收规范要求 | m3 | 15.05 | 344.42 | 5183.52
本页小计 | [6 empty] | 195816.50
注：为计取规费等的使用，可在表中增设其中：“定额人工费”。
表-08
分部分项工程和单价措施项目清单与计价表
工程名称:道路工程 |  |  |  | 标段: |  | 第12页 共20页
序号 | 项目编码 | 项目名称 | 项目特征描述 | 计量 单位 | 工程量 | 金 额(元)
[6 empty] | 综合单价 | 合价 | 其 中
暂估价
78 | 011702003005 | 构造柱模板 | 1.模板材质、搭设方式及超高由投标人自行考虑 2.模板安装、拆除、整理堆放及场内外运输，清理模板粘结物及模内杂物、刷隔离剂等相关之一切工作内容需包含在内 | m2 | 250.79 | 55.02 | 13798.47
79 | 010507005011 | 压顶 | 1.混凝土种类:商品砼 2.混凝土强度等级:C25 3.含运费 4.符合设计图纸、招标文件、施工及验收规范要求 | m3 | 25.61 | 279.35 | 7154.15
80 | 011702008011 | 压顶模板 | 1.模板材质、搭设方式及超高由投标人自行考虑 2.模板安装、拆除、整理堆放及场内外运输，清理模板粘结物及模内杂物、刷隔离剂等相关之一切工作内容需包含在内 | m2 | 146.81 | 72.02 | 10573.26
81 | 010515001031 | 现浇构件钢筋 | 1.钢筋种类:现浇构件钢筋箍筋 2.钢筋规格:HRB400 直径6mm 3.符合设计图纸、招标文件、施工及验收规范要求 | t | 0.61 | 3354.30 | 2046.12
82 | 010515001032 | 现浇构件钢筋 | 1.钢筋种类:现浇构件钢筋 2.钢筋规格:HRB400 直径10mm 3.符合设计图纸、招标文件、施工及验收规范要求 | t | 0.91 | 1684.18 | 1532.60
83 | 010515001033 | 现浇构件钢筋 | 1.钢筋种类:现浇构件钢筋 2.钢筋规格:HRB400 直径12mm 3.符合设计图纸、招标文件、施工及验收规范要求 | t | 0.92 | 1659.83 | 1527.04
84 | 010516002006 | 预埋铁件 | 1.预埋铁件 2.符合设计图纸、招标文件、施工及验收规范要求 | t | 0.77 | 7768.38 | 5981.65
85 | 011201001009 | 墙面一般抹灰 | 1.厚度、砂浆配合比:30厚1：2.5水泥砂浆 2.符合设计图纸、招标文件、施工及验收规范要求 | m2 | 1709.83 | 38.54 | 65896.85
86 | 011406001008 | 抹灰面油漆 | 1.油漆品种、刷漆遍数:仿雅士白真石漆 2.符合设计图纸、招标文件、施工及验收规范要求 | m2 | 1490.93 | 48.19 | 71847.92
本页小计 | [6 empty] | 180358.06
注：为计取规费等的使用，可在表中增设其中：“定额人工费”。
表-08
分部分项工程和单价措施项目清单与计价表
工程名称:道路工程 |  |  |  | 标段: |  | 第13页 共20页
序号 | 项目编码 | 项目名称 | 项目特征描述 | 计量 单位 | 工程量 | 金 额(元)
[6 empty] | 综合单价 | 合价 | 其 中
暂估价
87 | 011508004011 | 金属字 | 1.镌字材料品种、颜色:0.8厚深香槟金不锈钢-围墙 2.符合设计图纸、招标文件、施工及验收规范要求 | 处 | 32
88 | 011503001002 | 金属扶手、栏杆、栏板 | 1.扶手材料种类、规格:栏杆高1.6m 2.栏杆材料种类、规格:50x50x5热镀锌钢方通 3.栏板材料种类、规格、颜色:喷深灰色氟碳漆 4.符合设计图纸、招标文件、施工及验收规范要求 | m | 203.9 | 28.02 | 5713.28
89 | 011502001005 | 金属装饰线 | 1.线条材料品种、规格、颜色:0.8厚，30mm宽，深香槟金不锈钢造型 2.符合设计图纸、招标文件、施工及验收规范要求 | m | 261.25 | 11.89 | 3106.26
90 | 011207001024 | 墙面装饰板 | 1.龙骨材料种类、规格、中距:不锈钢角钢@1000，膨胀螺栓固定 2.面层材料品种、规格、颜色:2厚耐候钢板 3.符合设计图纸、招标文件、施工及验收规范要求 | m2 | 218.9 | 66.81 | 14624.71
91 | 011701003001 | 里脚手架 | 室外地坪至围墙顶面的砌筑高度在3.6m以内的围墙脚手架 | m2 | 844.9 | 7.85 | 6632.47
|  | 分部小计 |  |  |  |  | 243026.09
| B.41 | 院墙（详标准图BZ12-17）院内外高差≤600mm
92 | 010103001034 | 素土夯实 | 1.密实度要求:密实度大于95% 2.符合设计图纸、招标文件、施工及验收规范要求 | m2 | 174.6 | 0.89 | 155.39
本页小计 | [6 empty] | 30232.11
注：为计取规费等的使用，可在表中增设其中：“定额人工费”。
表-08
分部分项工程和单价措施项目清单与计价表
工程名称:道路工程 |  |  |  | 标段: |  | 第14页 共20页
序号 | 项目编码 | 项目名称 | 项目特征描述 | 计量 单位 | 工程量 | 金 额(元)
[6 empty] | 综合单价 | 合价 | 其 中
暂估价
93 | 010101003022 | 挖沟槽、基坑土方 | 1.土壤类别:投标人根据地勘报告、基坑周边地层展开图并结合踏勘现场实际情况综合考虑报价计入综合单价，结算时不再调整 2.挖土深度: 详设计图纸，开挖方式由投标人根据设计图纸要求及土方施工方案自行考虑 3.土方堆置于临时堆场，转运运距自行考虑 4.符合设计图纸、招标文件、施工及验收规范要求 | m3 | 203.64 | 12.09 | 2462.01
94 | 010103001035 | 回填方 | 1.基坑、沟槽回填土方 2.夯填（碾压）:分层夯填 3.填方来源、运距:由投标人根据现场实际情况取土运距综合考虑，并结合施工现场实际情况自行考虑报价，结算时不再调整 4.符合设计图纸、招标文件、施工及验收规范要求 | m3 | 139.2 | 16.38 | 2280.10
95 | 010103002039 | 余方弃置 | 1.土方外运: 由投标人根据施工现场实际情况自行考虑计入综合单价； 2.弃土运距: 由投标人自行考虑，结算时不再调整； 3.其他说明: 充分考虑弃土运距及相应风险后自主报价 4.符合设计图纸、招标文件、施工及验收规范要求 | m3 | 67.13 | 8.67 | 582.02
96 | 010401001001 | 砖基础 | 1.砖品种、规格、强度等级:粉煤灰砖MU10 2.砂浆强度等级、配合比:M7.5水泥砂浆 3.符合设计图纸、招标文件、施工及验收规范要求 | m3 | 55.87 | 361.16 | 20178.01
97 | 010401003018 | 实心砖墙 | 1.砖品种、规格、强度等级:粉煤灰砖MU10 2.砂浆强度等级、配合比:M7.5水泥砂浆 3.符合设计图纸、招标文件、施工及验收规范要求 | m3 | 53.8 | 349.50 | 18803.10
本页小计 | [6 empty] | 44305.24
注：为计取规费等的使用，可在表中增设其中：“定额人工费”。
表-08
分部分项工程和单价措施项目清单与计价表
工程名称:道路工程 |  |  |  | 标段: |  | 第15页 共20页
序号 | 项目编码 | 项目名称 | 项目特征描述 | 计量 单位 | 工程量 | 金 额(元)
[6 empty] | 综合单价 | 合价 | 其 中
暂估价
98 | 010501001017 | 垫层 | 1.混凝土种类:商品砼 2.混凝土强度等级:C15 3.含运、泵送费 4.部位：基础垫层 5符合设计图纸、招标文件、施工及验收规范要求 | m3 | 12.22 | 79.98 | 977.36
99 | 011702001039 | 垫层模板 | 1.模板材质、搭设方式及超高由投标人自行考虑 2.模板安装、拆除、整理堆放及场内外运输，清理模板粘结物及模内杂物、刷隔离剂等相关之一切工作内容需包含在内 | m2 | 35.62 | 48.91 | 1742.17
100 | 010507005012 | 压顶 | 1.混凝土种类:商品砼 2.混凝土强度等级:C20 3.含运费 4.符合设计图纸、招标文件、施工及验收规范要求 | m3 | 9.08 | 279.35 | 2536.50
101 | 011702008012 | 压顶模板 | 1.模板材质、搭设方式及超高由投标人自行考虑 2.模板安装、拆除、整理堆放及场内外运输，清理模板粘结物及模内杂物、刷隔离剂等相关之一切工作内容需包含在内 | m2 | 69.84 | 72.02 | 5029.88
102 | 010515001034 | 现浇构件钢筋 | 1.钢筋种类:现浇构件钢筋 2.钢筋规格:HRB400 直径14mm 3.符合设计图纸、招标文件、施工及验收规范要求 | t | 1.551 | 1659.83 | 2574.40
103 | 011207001025 | 墙面装饰板 | 1.面层材料品种、规格、颜色:0.8厚深咖啡色不锈钢造型 2.符合设计图纸、招标文件、施工及验收规范要求 | m2 | 69.84 | 66.81 | 4666.01
104 | 011201001010 | 墙面一般抹灰 | 1.厚度、砂浆配合比:20厚1：2.5水泥砂浆 2.符合设计图纸、招标文件、施工及验收规范要求 | m2 | 555.82 | 38.54 | 21421.30
105 | 011406001009 | 抹灰面油漆 | 1.油漆品种、刷漆遍数:仿安哥拉灰真石漆饰面 2.符合设计图纸、招标文件、施工及验收规范要求 | m2 | 555.82 | 48.19 | 26784.97
106 | 011701003002 | 里脚手架 | 室外地坪至围墙顶面的砌筑高度在3.6m以内的围墙脚手架 | m2 | 269.18 | 7.85 | 2113.06
本页小计 | [6 empty] | 67845.65
注：为计取规费等的使用，可在表中增设其中：“定额人工费”。
表-08
分部分项工程和单价措施项目清单与计价表
工程名称:道路工程 |  |  |  | 标段: |  | 第16页 共20页
序号 | 项目编码 | 项目名称 | 项目特征描述 | 计量 单位 | 工程量 | 金 额(元)
[6 empty] | 综合单价 | 合价 | 其 中
暂估价
|  | 分部小计 |  |  |  |  | 112306.28
| B.42 | 院墙（详标准图BZ12-17）院内外高差大于600mm
107 | 010103001036 | 素土夯实 | 1.密实度要求:密实度大于95% 2.符合设计图纸、招标文件、施工及验收规范要求 | m2 | 57.78 | 0.89 | 51.42
108 | 010101003023 | 挖沟槽、基坑土方 | 1.土壤类别:投标人根据地勘报告、基坑周边地层展开图并结合踏勘现场实际情况综合考虑报价计入综合单价，结算时不再调整 2.挖土深度: 详设计图纸，开挖方式由投标人根据设计图纸要求及土方施工方案自行考虑 3.土方堆置于临时堆场，转运运距自行考虑 4.符合设计图纸、招标文件、施工及验收规范要求 | m3 | 28.89 | 12.09 | 349.28
109 | 010103001037 | 回填方 | 1.基坑、沟槽回填土方 2.夯填（碾压）:分层夯填 3.填方来源、运距:由投标人根据现场实际情况取土运距综合考虑，并结合施工现场实际情况自行考虑报价，结算时不再调整 4.符合设计图纸、招标文件、施工及验收规范要求 | m3 | 19.27 | 16.38 | 315.64
110 | 010103002040 | 余方弃置 | 1.土方外运: 由投标人根据施工现场实际情况自行考虑计入综合单价； 2.弃土运距: 由投标人自行考虑，结算时不再调整； 3.其他说明: 充分考虑弃土运距及相应风险后自主报价 4.符合设计图纸、招标文件、施工及验收规范要求 | m3 | 9.62 | 8.67 | 83.41
111 | 010504004003 | 挡土墙 | 1.混凝土种类:商品砼 2.混凝土强度等级:C25 3.含运、泵送费 4.部位：院内院墙 5符合设计图纸、招标文件、施工及验收规范要求 | m3 | 38.25 | 77.74 | 2973.56
本页小计 | [6 empty] | 3773.31
注：为计取规费等的使用，可在表中增设其中：“定额人工费”。
表-08
分部分项工程和单价措施项目清单与计价表
工程名称:道路工程 |  |  |  | 标段: |  | 第17页 共20页
序号 | 项目编码 | 项目名称 | 项目特征描述 | 计量 单位 | 工程量 | 金 额(元)
[6 empty] | 综合单价 | 合价 | 其 中
暂估价
112 | 011702011008 | 挡土墙模板 | 1.模板材质、搭设方式及超高由投标人自行考虑 2.模板安装、拆除、整理堆放及场内外运输，清理模板粘结物及模内杂物、刷隔离剂等相关之一切工作内容需包含在内 | m2 | 265.99 | 65.52 | 17427.66
113 | 010515001035 | 现浇构件钢筋 | 1.钢筋种类:现浇构件钢筋 2.钢筋规格:HRB400 直径14mm 3.符合设计图纸、招标文件、施工及验收规范要求 | t | 5.206 | 1659.83 | 8641.07
114 | 011207001026 | 墙面装饰板 | 1.面层材料品种、规格、颜色:0.8厚深咖啡色不锈钢 2.符合设计图纸、招标文件、施工及验收规范要求 | m2 | 18.34 | 66.81 | 1225.30
115 | 011201001011 | 墙面一般抹灰 | 1.厚度、砂浆配合比:20厚1：2.5水泥砂浆 2.符合设计图纸、招标文件、施工及验收规范要求 | m2 | 178.85 | 38.54 | 6892.88
116 | 011406001010 | 抹灰面油漆 | 1.油漆品种、刷漆遍数:仿安哥拉灰真石漆饰面 2.符合设计图纸、招标文件、施工及验收规范要求 | m2 | 178.85 | 48.19 | 8618.78
117 | 011701003003 | 里脚手架 | 室外地坪至围墙顶面的高度在3.6m以内的围墙脚手架 | m2 | 132.99 | 7.85 | 1043.97
|  | 分部小计 |  |  |  |  | 47622.97
| B.43 | 院墙（详标准图BZ12-17）铁艺门及台阶
118 | 010802001001 | 铁艺门 | 1.门框、扇材质:50x30x5厚热镀锌钢方通 2.符合设计图纸、招标文件、施工及验收规范要求 | m2 | 60.48 | 123.64 | 7477.75
119 | 010507004004 | 台阶 | 1、900x340x50芝麻灰荔枝面，顶部切20x10防滑槽2道,切10x10斜角 2、20厚1:2.5水泥砂浆 3、100厚C15混凝土 4、150厚碎石垫层 5、素土夯实 6、符合设计图纸、招标文件、施工及验收规范要求 | m2 | 38.31 | 159.35 | 6104.70
本页小计 | [6 empty] | 57432.11
注：为计取规费等的使用，可在表中增设其中：“定额人工费”。
表-08
分部分项工程和单价措施项目清单与计价表
工程名称:道路工程 |  |  |  | 标段: |  | 第18页 共20页
序号 | 项目编码 | 项目名称 | 项目特征描述 | 计量 单位 | 工程量 | 金 额(元)
[6 empty] | 综合单价 | 合价 | 其 中
暂估价
120 | 040204002062 | 人行道块料铺设 | 1、600x300x18仿芝麻灰烧面PC砖 2、20厚1:2.5水泥砂浆 3、100厚C20混凝土(按竖向图结构找坡） 4、150厚级配碎石 5、素土夯实(夯实度≥95%) 6、符合设计图纸、招标文件、施工及验收规范要求 | m2 | 52.01 | 65.15 | 3388.45
121 | 010101002018 | 挖一般土方 | 1.土壤类别:投标人根据地勘报告、路床周边地层展开图并结合踏勘现场实际情况综合考虑报价计入综合单价，结算时不再调整 2.挖土深度: 详设计图纸，开挖方式由投标人根据设计图纸要求及土方施工方案自行考虑 3.土方堆置于临时堆场，转运运距自行考虑 4.符合设计图纸、招标文件、施工及验收规范要求 | m3 | 27.1 | 8.38 | 227.10
122 | 010103002041 | 余方弃置 | 1.土方外运: 由投标人根据施工现场实际情况自行考虑计入综合单价； 2.弃土运距: 由投标人自行考虑，结算时不再调整； 3.其他说明: 充分考虑弃土运距及相应风险后自主报价 4.符合设计图纸、招标文件、施工及验收规范要求 | m3 | 27.1 | 8.67 | 234.96
|  | 分部小计 |  |  |  |  | 17432.96
| B.44 | BZ-19 铁艺护栏
123 | 011503001003 | 金属扶手、栏杆、栏板 | 1.扶手材料种类、规格:铁艺护栏高1.2m 2.栏杆材料种类、规格:50x50x5热镀锌钢方通 3.栏板材料种类、规格、颜色:喷深灰色氟碳漆 4.位置:1#至4#西侧，不含基础 5.符合设计图纸、招标文件、施工及验收规范要求 | m | 86.6 | 28.02 | 2426.53
|  | 分部小计 |  |  |  |  | 2426.53
| B.47 | 道路工程
本页小计 | [6 empty] | 6277.04
注：为计取规费等的使用，可在表中增设其中：“定额人工费”。
表-08
分部分项工程和单价措施项目清单与计价表
工程名称:道路工程 |  |  |  | 标段: |  | 第19页 共20页
序号 | 项目编码 | 项目名称 | 项目特征描述 | 计量 单位 | 工程量 | 金 额(元)
[6 empty] | 综合单价 | 合价 | 其 中
暂估价
124 | 040203006006 | 沥青混凝土 | 沥青道路（灰色） 1、30厚细粒式改性沥青混凝土（AC-10C型） 2、沥青粘层（0.5L/M） 3、40厚粗粒式改性沥青混凝土（AC-25C型） 4、沥青透层（1.0L/M） 5、220厚C30混凝土(按竖向图结构找坡） 6、300厚级配碎石 7、素土夯实(夯实度≥95%) 8、其他详见图纸及设计规范要求 | m2 | 5427.38 | 55.19 | 299537.10
125 | 040203006007 | 沥青混凝土 | 健康跑道（蓝色） 1、30厚细粒式改性沥青混凝土（AC-10C型） 2、沥青粘层（0.5L/M） 3、40厚粗粒式改性沥青混凝土（AC-25C型） 4、沥青透层（1.0L/M） 5、220厚C30混凝土(按竖向图结构找坡） 6、300厚级配碎石 7、素土夯实(夯实度≥95%) | m2 | 1067.82 | 55.19 | 58932.99
126 | 040204002064 | 人行道块料铺设 | 1、900x200x18仿荔枝面灰麻PC砖 2、20厚1:2.5水泥砂浆 5、220厚C30混凝土(按竖向图结构找坡） 6、300厚级配碎石 7、素土夯实(夯实度≥95%) 8、其他详见图纸及设计规范要求 | m2 | 447.46 | 87.07 | 38960.34
127 | 040205006005 | 标线 | 1.材料品种:100宽白色道路专用热熔漆划线 2.符合设计图纸、招标文件、施工及验收规范要求 | m2 | 90.77 | 50.17 | 4553.93
本页小计 | [6 empty] | 401984.36
注：为计取规费等的使用，可在表中增设其中：“定额人工费”。
表-08
分部分项工程和单价措施项目清单与计价表
工程名称:道路工程 |  |  |  | 标段: |  | 第20页 共20页
序号 | 项目编码 | 项目名称 | 项目特征描述 | 计量 单位 | 工程量 | 金 额(元)
[6 empty] | 综合单价 | 合价 | 其 中
暂估价
128 | 010101002019 | 挖一般土方 | 1.土壤类别:投标人根据地勘报告、路床周边地层展开图并结合踏勘现场实际情况综合考虑报价计入综合单价，结算时不再调整 2.挖土深度: 详设计图纸，开挖方式由投标人根据设计图纸要求及土方施工方案自行考虑 3.土方堆置于临时堆场，转运运距自行考虑 4.符合设计图纸、招标文件、施工及验收规范要求 | m3 | 4081.07 | 8.38 | 34199.37
129 | 010103002045 | 余方弃置 | 1.土方外运: 由投标人根据施工现场实际情况自行考虑计入综合单价； 2.弃土运距: 由投标人自行考虑，结算时不再调整； 3.其他说明: 充分考虑弃土运距及相应风险后自主报价 4.符合设计图纸、招标文件、施工及验收规范要求 | m3 | 4081.07 | 8.67 | 35382.88
|  | 分部小计 |  |  |  |  | 471566.61
130 | 011705001001 | 大型机械设备进出场及安拆 | 1.大型机械设备进出场及安拆，根据施工组织设计自主报价 2.含整个项目在内所有大型机械 3.投标人自行考虑，结算时不再调整 | 项 | 1 | 13644.23 | 13644.23
本页小计 | [6 empty] | 83226.48
合 计 | [6 empty] | 1270724.37
注：为计取规费等的使用，可在表中增设其中：“定额人工费”。
表-08